## diff
codigo | ancestors_old | ancestors_new | descripcion_corta_old | descripcion_corta_new | descripcion_larga_old | descripcion_larga_new | descripcion_larga_diff | precio_old | precio_new | cantidad_pres_old | cantidad_pres_new | importe_pres_old | importe_pres_new | mediciones_old | mediciones_new
1.1.V_UE6B10 | FI-01.02# | FI-01.02# | Unidad exterior Vrv bomba de calor RXYSA10A | Unidad exterior Vrv bomba de calor RXYA16A | Ud Suministro e instalacion de Unidad exterior de VRV bomba de calor, para instalacion en cubierta, modelo RXYSA10A de la casa comercial DAIKIN o equivalente, refrigerante R410A, incluso conexionado a redes de suministro, alimentacion electrica y de control incluido cable y tubo, desague de condensados conducido a red de saneamiento del edificio con sifon, mano de obra, ayudas de albanileria, pequeno material, piezas especiales asi como todo lo necesario para la correcta instalacion segun la Documentacion Tecnica y a instancias de la Direccion Facultativa. Totalmente instalada, probada y funcionando. | Ud Suministro e instalacion de Unidad exterior de VRV bomba de calor, para instalacion en cubierta, modelo RXYA16A de la casa comercial DAIKIN o equivalente, refrigerante R32, incluso conexionado a redes de suministro, alimentacion electrica y de control incluido cable y tubo, desague de condensados conducido a red de saneamiento del edificio con sifon, mano de obra, ayudas de albanileria, pequeno material, piezas especiales asi como todo lo necesario para la correcta instalacion segun la Documentacion Tecnica y a instancias de la Direccion Facultativa. Totalmente instalada, probada y funcionando. | Ud Suministro e instalacion de Unidad exterior de VRV bomba de calor, para instalacion en cubierta, modelo RXYA16A de la casa comercial DAIKIN o equivalente, refrigerante R32, incluso conexionado a redes de suministro, alimentacion electrica y de control incluido cable y tubo, desague de condensados conducido a red de saneamiento del edificio con sifon, mano de obra, ayudas de albanileria, pequeno material, piezas especiales asi como todo lo necesario para la correcta instalacion segun la Documentacion Tecnica y a instancias de la Direccion Facultativa. Totalmente instalada, probada y funcionando. | 0 | 0 | 1 | 1 | 0 | 0
1.1.V_UE6B5 | FI-01.02# | FI-01.02# | Unidad exterior Vrv bomba de calor RXYSA5AY1 | Unidad exterior Vrv bomba de calor RXYSA8A | Ud Suministro e instalacion de Unidad exterior de VRV bomba de calor, para instalacion en cubierta, modelo RXYSA5AY1 de la casa comercial DAIKIN o equivalente, refrigerante R410A, incluso conexionado a redes de suministro, alimentacion electrica y de control incluido cable y tubo, desague de condensados conducido a red de saneamiento del edificio con sifon, mano de obra, ayudas de albanileria, pequeno material, piezas especiales asi como todo lo necesario para la correcta instalacion segun la Documentacion Tecnica y a instancias de la Direccion Facultativa. Totalmente instalada, probada y funcionando. | Ud Suministro e instalacion de Unidad exterior de VRV bomba de calor, para instalacion en cubierta, modelo RXYSA8A de la casa comercial DAIKIN o equivalente, refrigerante R32, incluso conexionado a redes de suministro, alimentacion electrica y de control incluido cable y tubo, desague de condensados conducido a red de saneamiento del edificio con sifon, mano de obra, ayudas de albanileria, pequeno material, piezas especiales asi como todo lo necesario para la correcta instalacion segun la Documentacion Tecnica y a instancias de la Direccion Facultativa. Totalmente instalada, probada y funcionando. | Ud Suministro e instalacion de Unidad exterior de VRV bomba de calor, para instalacion en cubierta, modelo RXYSA8A de la casa comercial DAIKIN o equivalente, refrigerante R32, incluso conexionado a redes de suministro, alimentacion electrica y de control incluido cable y tubo, desague de condensados conducido a red de saneamiento del edificio con sifon, mano de obra, ayudas de albanileria, pequeno material, piezas especiales asi como todo lo necesario para la correcta instalacion segun la Documentacion Tecnica y a instancias de la Direccion Facultativa. Totalmente instalada, probada y funcionando. | 0 | 0 | 1 | 1 | 0 | 0
1.1.V_UE6B6 | FI-01.02# | FI-01.02# | Unidad exterior Vrv bomba de calor RXYSA6AY1 | Unidad exterior Vrv bomba de calor RXYSA6AY1 | Ud Suministro e instalacion de Unidad exterior de VRV bomba de calor, para instalacion en cubierta, modelo RXYSA6AY1 de la casa comercial DAIKIN o equivalente, refrigerante R410A, incluso conexionado a redes de suministro, alimentacion electrica y de control incluido cable y tubo, desague de condensados conducido a red de saneamiento del edificio con sifon, mano de obra, ayudas de albanileria, pequeno material, piezas especiales asi como todo lo necesario para la correcta instalacion segun la Documentacion Tecnica y a instancias de la Direccion Facultativa. Totalmente instalada, probada y funcionando. | Ud Suministro e instalacion de Unidad exterior de VRV bomba de calor, para instalacion en cubierta, modelo RXYSA6AY1 de la casa comercial DAIKIN o equivalente, refrigerante R32, incluso conexionado a redes de suministro, alimentacion electrica y de control incluido cable y tubo, desague de condensados conducido a red de saneamiento del edificio con sifon, mano de obra, ayudas de albanileria, pequeno material, piezas especiales asi como todo lo necesario para la correcta instalacion segun la Documentacion Tecnica y a instancias de la Direccion Facultativa. Totalmente instalada, probada y funcionando. | Ud Suministro e instalacion de Unidad exterior de VRV bomba de calor, para instalacion en cubierta, modelo RXYSA6AY1 de la casa comercial DAIKIN o equivalente, refrigerante R32, incluso conexionado a redes de suministro, alimentacion electrica y de control incluido cable y tubo, desague de condensados conducido a red de saneamiento del edificio con sifon, mano de obra, ayudas de albanileria, pequeno material, piezas especiales asi como todo lo necesario para la correcta instalacion segun la Documentacion Tecnica y a instancias de la Direccion Facultativa. Totalmente instalada, probada y funcionando. | 0 | 0 | 1 | 1 | 0 | 0
DUCHAMIN | FI-05-01# | FI-05-01# | DUCHA MINUSVALIDOS | DUCHA MINUSVALIDOS | Ejecucion de ducha "in situ" en bano de minusvalidos de planta primera, | Ejecucion de ducha "in situ" en bano de minusvalidos de planta primera, consistente en colocacion de conjunto de impermeabilizacion con rejilla lineal de 1,00 m. modelo DRY50 LINEAL FLAT 100 REVESTIBLE (se adjunta ficha | Ejecucion de ducha "in situ" en bano de minusvalidos de planta primera, consistente en colocacion de conjunto de impermeabilizacion con rejilla lineal de 1,00 m. modelo DRY50 LINEAL FLAT 100 REVESTIBLE (se adjunta ficha | 0 | 0 | 2 | 2 | 0 | 0
3.10.1 | FL-13# | FL-13# | INSTALACION ASCEN. SIN S. MAQ. 450 kg 6 PER. 0,63 m/s 4 PAR. 12 | INSTALACION ASCEN. SIN S. MAQ. 450 kg 6 PER. 0,63 m/s 4 PAR. 12 | Unidad de ascensor de traccion electrica marca Otis sin sala de maquinas o equivalente, para 6 personas y 450 Kg. de carga, 3 paradas y 9,50 metros de recorrido. Velocidad de 0,63 m/s y simple embarque. Cabina compuesta por paneles laminados de colores a elegir entre los disponibles en catalogo, dimensiones de 1000 X 1250 mm. suelo de goma negra moteada, rodapie de aluminio anodizado gris, puerta y frente de cabina en acero inoxidable, espejo con cristal de seguridad de 6 mm. y pasamanos curvo de aluminio forjado, techo con iluminacion de cabina mediante led s con apagado automatico programable. Botonera con pulsadores mecanicos de acero inoxidable, con sistema Braille, contestacion a la llamada visual en display, pulsador de alarma que acciona la comunicacion bidireccional en caso de persona atrapadas, luz de emergencia, pulsador de apertura y cierre de puertas y senal acustica de sobrecarga, confirmacion visual y acustica de la aceptacion de la llamada, indicador de piso y flechas de preaviso con senal acustica y sintetizador de voz en cabina en idioma espanol. Cortina optica de seguridad en puertas de cabina. Equipo de traccion electrica accionado con motor de imanes permanentes sin reductor de bajo consumo de corriente, bajo ruido (menos de 50 Db. medido a 1m. de la traccion, variador de frecuencia en bucle cerrado (VVVF), con elemento de traccion de poliuretano con finos cables de acero en su interior para reducir diametros de las poleas, reduccion de ruido y reduccion de mantenimiento en lugar de los cables tradicionales de acero. Sin cuadro de maniobra en los rellanos de plantas. Puertas exteriores de rellanos pintadas en RAL 7032 de 800 x 2000 mm y accionado por operador de puerta por variador de frecuencia (VVVF) con posibilidad de ajustar la velocidad en funcion de las necesidades del edificio. Maniobra colectiva en bajada. Medidor de cargas, bloqueo de marchas, con toma de corriente e interruptor de luces de hueco. | Unidad de ascensor de traccion electrica marca Otis sin sala de maquinas o equivalente, para 6 personas y 450 Kg. de carga, 4 paradas y 9,50 metros de recorrido. Velocidad de 0,63 m/s y simple embarque. Cabina compuesta por paneles laminados de colores a elegir entre los disponibles en catalogo, dimensiones de 1000 X 1250 mm. suelo de goma negra moteada, rodapie de aluminio anodizado gris, puerta y frente de cabina en acero inoxidable, espejo con cristal de seguridad de 6 mm. y pasamanos curvo de aluminio forjado, techo con iluminacion de cabina mediante led s con apagado automatico programable. Botonera con pulsadores mecanicos de acero inoxidable, con sistema Braille, contestacion a la llamada visual en display, pulsador de alarma que acciona la comunicacion bidireccional en caso de persona atrapadas, luz de emergencia, pulsador de apertura y cierre de puertas y senal acustica de sobrecarga, confirmacion visual y acustica de la aceptacion de la llamada, indicador de piso y flechas de preaviso con senal acustica y sintetizador de voz en cabina en idioma espanol. Cortina optica de seguridad en puertas de cabina. Equipo de traccion electrica accionado con motor de imanes permanentes sin reductor de bajo consumo de corriente, bajo ruido (menos de 50 Db. medido a 1m. de la traccion, variador de frecuencia en bucle cerrado (VVVF), con elemento de traccion de poliuretano con finos cables de acero en su interior para reducir diametros de las poleas, reduccion de ruido y reduccion de mantenimiento en lugar de los cables tradicionales de acero. Sin cuadro de maniobra en los rellanos de plantas. Puertas exteriores de rellanos pintadas en RAL 7032 de 800 x 2000 mm y accionado por operador de puerta por variador de frecuencia (VVVF) con posibilidad de ajustar la velocidad en funcion de las necesidades del edificio. Maniobra colectiva en bajada. Medidor de cargas, bloqueo de marchas, con toma de corriente e interruptor de luces de hueco. | Unidad de ascensor de traccion electrica marca Otis sin sala de maquinas o equivalente, para 6 personas y 450 Kg. de carga, 4 paradas y 9,50 metros de recorrido. Velocidad de 0,63 m/s y simple embarque. Cabina compuesta por paneles laminados de colores a elegir entre los disponibles en catalogo, dimensiones de 1000 X 1250 mm. suelo de goma negra moteada, rodapie de aluminio anodizado gris, puerta y frente de cabina en acero inoxidable, espejo con cristal de seguridad de 6 mm. y pasamanos curvo de aluminio forjado, techo con iluminacion de cabina mediante led s con apagado automatico programable. Botonera con pulsadores mecanicos de acero inoxidable, con sistema Braille, contestacion a la llamada visual en display, pulsador de alarma que acciona la comunicacion bidireccional en caso de persona atrapadas, luz de emergencia, pulsador de apertura y cierre de puertas y senal acustica de sobrecarga, confirmacion visual y acustica de la aceptacion de la llamada, indicador de piso y flechas de preaviso con senal acustica y sintetizador de voz en cabina en idioma espanol. Cortina optica de seguridad en puertas de cabina. Equipo de traccion electrica accionado con motor de imanes permanentes sin reductor de bajo consumo de corriente, bajo ruido (menos de 50 Db. medido a 1m. de la traccion, variador de frecuencia en bucle cerrado (VVVF), con elemento de traccion de poliuretano con finos cables de acero en su interior para reducir diametros de las poleas, reduccion de ruido y reduccion de mantenimiento en lugar de los cables tradicionales de acero. Sin cuadro de maniobra en los rellanos de plantas. Puertas exteriores de rellanos pintadas en RAL 7032 de 800 x 2000 mm y accionado por operador de puerta por variador de frecuencia (VVVF) con posibilidad de ajustar la velocidad en funcion de las necesidades del edificio. Maniobra colectiva en bajada. Medidor de cargas, bloqueo de marchas, con toma de corriente e interruptor de luces de hueco. | 0 | 0 | 1 | 1 | 0 | 0
ATC00400 | FL-15# > R6-25K-T2-8 | FL-15# > R6-25K-T2-8 | CUADRILLA FORMADA POR OFICIAL 1a INSTALADOR Y AYUDANTE | CUA.FOR.POR OFI. 1a INST. Y AYUDANTE ESP. | Cuadrilla formada por un oficial 1a instalador y ayudante especialista. | CUADRILLA FORMADA POR UN OFICIAL 1a INSTALADOR Y AYUDANTE ESPECIALISTA. | CUADRILLA FORMADA POR UN OFICIAL 1a INSTALADOR Y AYUDANTE ESPECIALISTA. | 0 | 0 | 0 | 2.2 | 0 | 0
TA00200 | FL-15# > R6-25K-T2-8 > ATC00400 | FL-15# > R6-25K-T2-8 > ATC00400 | AYUDANTE ESPECIALISTA | AYUDANTE ESPECIALISTA | Medidas las horas trabajadas |  | Medidas las horas trabajadas | 0 | 0 | 1 | 1 | 0 | 0
TO02000 | FL-15# > R6-25K-T2-8 > ATC00400 | FL-15# > R6-25K-T2-8 > ATC00400 | OF. 1a INSTALADOR | OF. 1a INSTALADOR | Medidas las horas trabajadas |  | Medidas las horas trabajadas | 0 | 0 | 1 | 1 | 0 | 0