## data
tipo | codigo | descripcion_corta | descripcion_larga | unidad | precio | cantidad_pres | importe_pres | hijos | mediciones
capitulo | 01# | MOVIMIENTO DE TIERRAS Y TRABAJOS PREVIOS |  |  | 0 |  |  | 01.01,01.02,01.03
partida | 01.01 | LIMPIEZA Y DESBROCE DE TERRENO, CON MEDIOS MECANICOS | LIMPIEZA Y DESBROCE DE TERRENO, CON MEDIOS MECANICOS INCLUSO CARGA Y TRANSPORTE A VERTEDERO DE LAS MATERIAS OBTENIDAS. MEDIDA EN VERDADERA MAGNITUD. | m2 | 0 | 879.64 | 0
partida | 01.02 | EXC.VAC.A MAQUINA T. CONSISTENCIA MEDIA | EXCAVACION A CIELO ABIERTO EN TERRENO DE CONSISTENCIA MEDIA POR MEDIOS MECANICOS, CON EXTRACCION TIERRAS FUERA DE LA EXCAVACION, EN VACIADOS, INCLUSO PERFILADO DE FONDO Y LATERALES, COMPACTACION SUPERFICIAL DE FONDO DE CAJA, CARGA Y TRANSPORTE DE TIERRAS A VERTEDERO AUTORIZADO, CON PP DE MEDIOS AUXILIRES Y AYUDAS DE MANO DE OBRA. INCLUYENDO CANON DE VERTIDO | m3 | 0 | 2446.14 | 0
partida | 01.03 | RELLENO DE ZAHORRA NATURAL EN TRASDOSDE MUROS | Relleno en trasdos de muros, con zahorra natural, y compactacion en tongadas sucesivas de 30 cm de espesor maximo con compactador manual, hasta alcanzar una densidad seca no inferior al 95% de la maxima obtenida en el ensayo Proctor Modificado, realizado segun UNE 103501. Incluso Transporte y descarga del material de relleno a pie de tajo. Extendido del material de relleno en tongadas de espesor uniforme. Humectacion o desecacion de cada tongada. Compactacion. en perfil compactado, medido el volumen realmente ejecutado segun especificaciones de Proyecto, sin incluir los incrementos por excesos de excavacion no autorizados. | m3 | 0 | 190.92 | 0
capitulo | 02# | CIMENTACION |  |  | 0 |  |  | 02.01,02.02,02.03,02.04,02.05,02.06,02.07
partida | 02.01 | Relleno a cielo abierto con zahorra artificial caliza, y compact | Ejecucion de los trabajos necesarios para obtener la mejora de las propiedades resistentes del terreno de apoyo de la cimentacion superficial proyectada, mediante el relleno a cielo abierto con zahorra artificial caliza, y compactacion al 95% del Proctor Modificado con compactador tandem autopropulsado, en tongadas de 25 cm de espesor, hasta alcanzar una densidad seca no inferior al 95% de la maxima obtenida en el ensayo Proctor Modificado, realizado segun UNE 103501 (ensayo no incluido en este precio). Incluso carga, transporte y descarga a pie de tajo de los aridos a utilizar en los trabajos de relleno y humectacion de los mismos. Incluye: Transporte y descarga del material de relleno a pie de tajo. Extendido del material de relleno en tongadas de espesor uniforme. Humectacion o desecacion de cada tongada. Compactacion. Criterio de medicion de obra: Se medira, en perfil compactado, el volumen realmente ejecutado segun especificaciones de Proyecto, sin incluir los incrementos por excesos de excavacion no autorizados. | m³ | 0 | 156.3 | 0 | mt01zah010c,mq04dua020b,mq02rot030b,mq02cia020j,mo113
des_mat | mt01zah010c | Zahorra artificial caliza. |  | t | 0 | 2.2 | 0
des_maq | mq04dua020b | Dumper de descarga frontal de 2 t de carga util. |  | h | 0 | 0.101 | 0
des_maq | mq02rot030b | Compactador tandem autopropulsado, de 63 kW, de 9,65 t, anchura |  | h | 0 | 0.101 | 0
des_maq | mq02cia020j | Camion cisterna de 8 m3 de capacidad. |  | h | 0 | 0.01 | 0
des_mo | mo113 | Peon ordinario construccion. |  | h | 0 | 0.029 | 0
partida | 02.02 | Lamina de bentonita sobre subbase de cimentacion | Lamina de bentonita colocada sobre sub-bases de elementos de cimentacion, incluso p.p. de solapes. Medida la superficie terminada. | m² | 0 | 583.33 | 0 | XI01100b
des_mat | XI01100b | LAMINA DE BENTONITA |  | m2 | 0 | 1.111 | 0
partida | 02.03 | Capa de hormigon de limpieza y nivelado de fondos de cimentacion | Capa de hormigon de limpieza y nivelado de fondos de cimentacion, de 10 cm de espesor, de hormigon HL-150/F/20, fabricado en central y vertido desde camion, en el fondo de la excavacion previamente realizada. | m² | 0 | 521 | 0 | mt10hmf011fa,au00auh020
des_mat | mt10hmf011fa | Hormigon de limpieza HL-150/F/20, fabricado en central. |  | m³ | 0 | 0.105 | 0
partida | au00auh020 | Canaleta para vertido del hormigon. |  |  | 0 | 0 | 0
partida | 02.04 | Muro de sotano de hormigon armado, HA-25/ encofredo a dos caras | Muro de sotano de hormigon armado, realizado con hormigon HA-25/B/20/XC2 fabricado en central, y vertido con cubilote, y acero, UNE-EN 10080 B 500 SD, con una cuantia aproximada de 100,6 kg/m3. Colocacion de la armadura con separadores homologados. Formacion de juntas. Limpieza de la base de apoyo del muro en la cimentacion. Vertido y compactacion del hormigon. Curado del hormigon. Reparacion de defectos superficiales, si procede. Incluso alambre de atar y separadores. Montaje y desmontaje, de sistema de encofrado a dos cara realizado con paneles fenolicos modulares, para formacion de muro de hormigon armado de superficie plana, para contencion de tierras, Incluso; pasamuros para paso de los tensores; elementos de sustentacion, fijacion y apuntalamiento necesarios para su estabilidad; y liquido desencofrante, para evitar la adherencia del hormigon al encofrado, limpieza y preparacion del plano de apoyo. Replanteo del encofrado sobre la cimentacion. Replanteo de las juntas de construccion y de dilatacion. Aplomado y nivelacion del encofrado. Desmontaje del sistema de encofrado. Limpieza y almacenamiento del encofrado. Medido el volumen teorico ejecutado segun especificaciones de Proyecto, deduciendo los huecos de superficie mayor de 2 m2. | m³ | 0 | 35.71 | 0
partida | 02.05 | Muro de sotano de hormigon armado, HA-25/ encofrado a una cara | Muro de sotano de hormigon armado, realizado con hormigon HA-25/B/20/XC2 fabricado en central, y vertido con cubilote, y acero, UNE-EN 10080 B 500 SD, con una cuantia aproximada de 100,6 kg/m3. Colocacion de la armadura con separadores homologados. Formacion de juntas. Limpieza de la base de apoyo del muro en la cimentacion. Vertido y compactacion del hormigon. Curado del hormigon. Reparacion de defectos superficiales, si procede. Incluso alambre de atar y separadores. Montaje y desmontaje, de sistema de encofrado a una cara realizado con paneles fenolicos modulares, para formacion de muro de hormigon armado de superficie plana, para contencion de tierras. Lamina de polietileno colocada en el intrados del muro para evitar cointacto del hormigon con el terreno. Incluso; pasamuros para paso de los tensores; elementos de sustentacion, fijacion y apuntalamiento necesarios para su estabilidad; y liquido desencofrante, para evitar la adherencia del hormigon al encofrado, limpieza y preparacion del plano de apoyo. Replanteo del encofrado sobre la cimentacion. Replanteo de las juntas de construccion y de dilatacion. Aplomado y nivelacion del encofrado. Desmontaje del sistema de encofrado. Limpieza y almacenamiento del encofrado. Medido el volumen teorico ejecutado segun especificaciones de Proyecto, deduciendo los huecos de superficie mayor de 2 m2. | m³ | 0 | 31.19 | 0
partida | 02.06 | Losa de cimentacion de hormigon armado, realizada con hormigon H | Losa de cimentacion de hormigon armado, realizada con hormigon HA-25/B/20/XC2 fabricado en central, y vertido con cubilote, y acero, UNE-EN 10080 B 500 SD, con una cuantia aproximada de 55,5 kg/m3; acabado superficial liso mediante regla vibrante. Incluso armaduras para formacion de foso de ascensor, refuerzos, pliegues, encuentros, arranques y esperas en muros, escaleras y rampas, cambios de nivel, alambre de atar y separadores. Incluidos encofrados, replanteo y trazado de la losa y de los pilares u otros elementos estructurales que apoyen en la misma. Colocacion de separadores y fijacion de las armaduras. Conexionado, anclaje y emboquillado de las redes de instalaciones proyectadas. Vertido y compactacion del hormigon. Coronacion y enrase de cimientos. Curado del hormigon. Medicion dell volumen teorico ejecutado segun especificaciones de Proyecto, sin incluir los incrementos por excesos de excavacion no autorizados. | m³ | 0 | 310.98 | 0 | mt07aco010h,mt10haf010c,mt07aco020a,mq06vib020
des_mat | mt07aco010h | Acero en barras corrugadas, UNE-EN 10080 B 500 SD, suministrado |  | kg | 0 | 56.619 | 0
des_mat | mt10haf010c | Hormigon HA-25/B/20/XC2, fabricado en central. |  | m³ | 0 | 1.05 | 0
des_mat | mt07aco020a | Separador homologado para cimentaciones. |  | Ud | 0 | 5 | 0
des_maq | mq06vib020 | Regla vibrante de 3 m. |  | h | 0 | 0.341 | 0
partida | 02.07 | Impermabilizacion de junta entre losa y muro con cordon hidrofil | Impermeabilizacion de junta de construccion, vertical u horizontal, expuesta a presion hidrostatica, temporal o permanente, con perfil hidroexpansivo de bentonita, de expansion controlada en contacto con agua, de 20x10 mm, colocado con solapes, fijado con adhesivo y clavos cada 30 cm. Se comprobara que el soporte esta limpio, libre de huecos, coqueras, agua estancada, lechadas de cemento, polvo o grasas. No se fijara el perfil en caso de fuertes lluvias, ni cuando la temperatura ambiente sea inferior a -15C o superior a 50C. Limpieza del soporte. Replanteo. Aplicacion del adhesivo. Colocacion del perfil. Fijacion mecanica del perfil. Se medira la longitud realmente ejecutada segun especificaciones de Proyecto. | ml | 0 | 105.96 | 0
capitulo | 02_02# | RED DE TIERRAS |  | UD | 0 |  |  | 01.2.25.TI.1,01.2.25.PA.3,01.2.25.TI.18,01.2.25.TI.4,01.2.25.TI.11,01.2.25.TI.TC
partida | 01.2.25.TI.1 | Conductor de puesta a tierra desnudo 50 mm2 enterrado | Ml Suministro e instalacion de conduccion de puesta a tierra enterrada a una profundidad no menor de 50 centimetros, instalada con conductor de cobre desnudo de 50 mm2 de seccion nominal, incluso excavacion, relleno, parte proporcional de ayudas de albanileria, pequeno material, material complementario y conexiones realizadas mediante soldadura aluminotermica en T incluida en esta medicion sobre todos los puntos definidos en planos. Construida segun REBT. En cruces con instalaciones se instalara bajo tubo PE DN50 doble pared. Medida la longitud instalada, probada y funcionando. | ml | 0 | 119 | 0
partida | 01.2.25.PA.3 | Arqueta de conexionado deTierra con 3 picas, poliester 450x450 | Ud. suministr e instalacion de arqueta prefabricada de poliester KLK o equivalente de conexion de puesta a tierra del conductor principal a la red enterrada, dimensiones lxaxh = 450x450x490 con tapa de registro de poliester con simbologia de puesta a tierra. Incluido tubo de PVC para humidificacion y tubo de PVC para salida de linea principal, asi como regleta para bornes de conexionado y borne seccionable PT-6 deKLK o equivalente ; incluso excavacion, relleno, transporte de las tierras sobrantes a vertedero y conexiones necesarias mediante soldaduras aluminotermicas y rellena de compuesto mineral QUIBACSOL G o equivalente . Incluidas 3 picas diametro14mmde acero cobreado de 2m de longitud y soldaduras de union en "T". Incluso pequeno material, material complementario, piezas especiales, ayudas de albanileria, asi como todo lo necesario para la correcta instalacion segun la Documentacion Tecnica y a instancias de la Direccion Facultativa. MEDIDA LA UNIDAD TOTALMENTE TERMINADA, PROBADA Y FUNCIONANDO. | ud | 0 | 1 | 0
partida | 01.2.25.TI.18 | Pica de puesta a tierra 14mm diametro y 2 metros | Ud Suministro e instalacion de pica de puesta a tierra formada por electrodo de acero cobreado de 14 mm de diametro y 2 metros de longitud, conexionado al conductor mediante soldadura aluminotermica, incluso hincado, mano de obra, pequeno material, piezas especiales asi como todo lo necesario para la correcta instalacion segun la Documentacion Tecnica y a instancias de la Direccion Facultativa. Construida segun REBT. Medida la unidad instalada, probada y funcionando. | Ud | 0 | 1 | 0
partida | 01.2.25.TI.4 | Linea principal de puesta a tierra de CGBT | Ud. de suministro e instalacion de linea principal de puesta a tierra de CGBT, compuesto por cable de cobre aislado 1x50 mm2 RZ1-K(AS), aislado con cubierta libre de halogenos, de baja emision de humos y opacidad reducida, no propagador de incendios. Instalado desde embarrados del CGBT mediante union atornillada en pletinas de tierra hasta arqueta de registro y desde esta a la red de tierras de la estructura del edificio. En instalacion enterrada se utilizara cable de cobre desnudo 1x50 mm2. Incluso arqueta prefabricada de poliester KLK o equivalente de conexion de puesta a tierra del conductor a la red enterrada, dimensiones lxaxh = 450x450x490 con tapa de registro de poliester con simbologia de puesta a tierra. Incluido tubo de PVC para humidificacion y tubo de PVC para salida de linea principal, asi como regleta para bornes de conexionado y borne seccionable PT-6 deKLK o equivalente ; incluso excavacion, relleno, transporte de las tierras sobrantes a vertedero y conexiones necesarias mediante soldaduras aluminotermicas y rellena de compuesto mineral QUIBACSOL G o equivalente . Incluidas 2 picas diametro14mmde acero cobreado de 2m de longitud y soldaduras de union en "T". Incluso pequeno material, material complementario, piezas especiales, ayudas de albanileria, asi como todo lo necesario para la correcta instalacion segun la Documentacion Tecnica y a instancias de la Direccion Facultativa. MEDIDA LA UNIDAD TOTALMENTE TERMINADA,MEDIDA, PROBADA Y FUNCIONANDO. | ud | 0 | 1 | 0
partida | 01.2.25.TI.11 | Linea principal de puesta a tierra de ASCENSORES | Ud. de suministro e instalacion de linea principal de puesta a tierra de ASCENSORES, compuesto por cable de cobre aislado 1x16 mm2 ES07Z1-K(AS), aislado con cubierta libre de halogenos, de baja emision de humos y opacidad reducida, no propagador de incendios. Instalado desde guias metalicas de ascensores hasta la red de tierras de la estructura del edificio unido por soldadura aluminotermica cobre-cobre. Incluso pequeno material, material complementario, piezas especiales, ayudas de albanileria, asi como todo lo necesario para la correcta instalacion segun la Documentacion Tecnica y a instancias de la Direccion Facultativa. Totalmente instalada, probada y funcionando. | ud | 0 | 1 | 0
partida | 01.2.25.TI.TC | Linea principal de puesta a tierra de COMUNICACIONES | Ud. de suministro e instalacion de linea principal de puesta a tierra de instalacion de comunicaciones, compuesto por cable de cobre aislado de seccion 25 mm2, tipo ES07Z1-K(AS) con senalizacion de color amarillo/verde, bajo tubo corrugado libre de halogenos de diametro 32 mm. Instalado desde cuadro general de CPD hasta arqueta de puesta a tierra. Incluso pequeno material, material complementario, piezas especiales, ayudas de albanileria, asi como todo lo necesario para la correcta instalacion segun la Documentacion Tecnica y a instancias de la Direccion Facultativa. Totalmente instalada, probada y funcionando. | ud | 0 | 1 | 0
capitulo | 03# | ESTRUCTURA |  |  | 0 |  |  | EAS0400,EAVB010,05ACW00001,EHL0300c,EHL0300c2,EHR0400C,EHR040A,EHN030,EHN030c
partida | EAS0400 | Acero UNE-EN 10025 S275JR, en pilares formados por piezas simple | Acero UNE-EN 10025 S275JR, en pilares formados por piezas simples de perfiles laminados en caliente de la serie Cold Formed SHS, acabado con imprimacion antioxidante, colocado con uniones soldadas en obra. El precio incluye las soldaduras, los cortes, los despuntes, las piezas especiales, las placas de arranque y de transicion de pilar inferior a superior, los casquillos y los elementos auxiliares de montaj, limpieza y preparacion del plano de apoyo. Replanteo y marcado de los ejes. Colocacion y fijacion provisional del soporte. Aplomado y nivelacion. Ejecucion de las uniones soldadas. Medicion segun peso nominal de documentacion de proyecto | kg | 0 | 5177 | 0 | mt07ala010deb,mq08sol020,op00lla010,op00cor020
des_mat | mt07ala010deb | Acero laminado UNE-EN 10025 S275JR, en perfiles laminados en cal |  | kg | 0 | 1 | 0
des_maq | mq08sol020 | Equipo y elementos auxiliares para soldadura electrica. |  | h | 0 | 0.015 | 0
partida | op00lla010 | Llave de impacto. |  |  | 0 | 0 | 0
partida | op00cor020 | Cortadora manual de metal, de disco. |  |  | 0 | 0 | 0
partida | EAVB010 | Acero S275JR en crucetas, con piezas simples de perfiles laminad | Suministro y montaje de acero laminado UNE-EN 10025 S275JR, en perfiles laminados en caliente, piezas simples de las series UPN, para crucetas de punzonamiento, mediante uniones soldadas. Trabajado y montado en taller, con preparacion de superficies en grado SA21/2 segun UNE-EN ISO 8501-1 y aplicacion posterior de dos manos de imprimacion con un espesor minimo de pelicula seca de 30 micras por mano, excepto en la zona en que deban realizarse soldaduras en obra, en una distancia de 100 mm desde el borde de la soldadura. Incluso p/p de preparacion de bordes, soldaduras, cortes, piezas especiales, despuntes y reparacion en obra de cuantos desperfectos se originen por razones de transporte, manipulacion o montaje, con el mismo grado de preparacion de superficies e imprimacion. | kg | 0 | 1204.69 | 0 | mo047,mo094,mt07ala010h1,mt27pfi0101,mq08sol0201
des_mo | mo047 | Oficial 1a montador de estructura metalica. |  | h | 0 | 0.021 | 0
des_mo | mo094 | Ayudante montador de estructura metalica. |  | h | 0 | 0.021 | 0
des_mat | mt07ala010h1 | Acero laminado UNE-EN 10025 S275JR, en perfiles laminados en cal |  | kg | 0 | 1.05 | 0
des_mat | mt27pfi0101 | Imprimacion de secado rapido, formulada con resinas alquidicas m |  | l | 0 | 0.05 | 0
des_maq | mq08sol0201 | Equipo y elementos auxiliares para soldadura electrica. |  | h | 0 | 0.015 | 0
partida | 05ACW00001 | Acero S275JR en placas de anclaje | Suministro y montaje de placa de anclaje de acero UNE-EN 10025 S275JR en perfil plano, con pernos de acero liso UNE-EN 10025 S275JR, embutidos en el hormigon fresco, y atornillados con arandelas, tuerca y contratuerca una vez endurecido el hormigon del cimiento. Incluso p/p de limpieza y preparacion de la superficie soporte, taladro central, nivelacion, relleno del espacio resultante entre el hormigon endurecido y la placa con mortero autonivelante expansivo, aplicacion de una proteccion anticorrosiva a las tuercas y extremos de los pernos, cortes, pletinas, piezas especiales, despuntes y reparacion en obra de cuantos desperfectos se originen por razones de transporte, manipulacion o montaje. Incluido limpieza y preparacion del plano de apoyo. Replanteo y marcado de los ejes. Colocacion y fijacion provisional de la placa. Aplomado y nivelacion. Relleno con mortero. Aplicacion de la proteccion anticorrosiva.Medicion segun peso nominal. | kg | 0 | 333 | 0 | TO02100,CA00320,CA00700
des_mo | TO02100 | OFICIAL 1a |  | h | 0 | 0.045 | 0
des_mat | CA00320 | ACERO S275 JR |  | kg | 0 | 0.388 | 0
des_mat | CA00700 | ACERO S 275 JR, EN CHAPA ELABORADO Y PINTADO |  | kg | 0 | 0.692 | 0
partida | EHL0300c | Losa maciza de hormigon armado, horizontal. Canto 25 cm | Losa maciza de hormigon armado, horizontal, con altura libre de planta de entre 3 y 4 m, canto 25 cm, realizada con hormigon HA-25/F/20/X0 fabricado en central, y vertido con cubilote, y acero, UNE-EN 10080 B 500 SD, con una cuantia aproximada de 27,8 kg/m2; montaje y desmontaje de sistema de encofrado continuo, con acabado tipo industrial para revestir,formado por: superficie encofrante de tableros de madera tratada, reforzados con varillas y perfiles, amortizables en 25 usos; estructura soporte horizontal de sopandas metalicas y accesorios de montaje, amortizables en 150 usos y estructura soporte vertical de puntales metalicos, amortizables en 150 usos. Incluso nervios y zunchos perimetrales de planta y huecos, alambre de atar y separadores. Incluye la elaboracion de la ferralla (corte, doblado y conformado de elementos) en taller industrial y el montaje en el lugar definitivo de su colocacion en obra, replanteo del sistema de encofrado. Montaje del sistema de encofrado. Replanteo de la geometria de la planta sobre el encofrado. Colocacion de armaduras con separadores homologados. Vertido y compactacion del hormigon. Regleado y nivelacion de la capa de compresion. Curado del hormigon. Desmontaje del sistema de encofrado. Medido en verdadera magnitud, desde las caras exteriores de los zunchos del perimetro, la superficie realmente ejecutada segun especificaciones de Proyecto, deduciendo los huecos de superficie mayor de 6 m2. | m² | 0 | 97.86 | 0
partida | EHL0300c2 | Losa maciza de hormigon armado, horizontal. Canto 20 cm | Losa maciza de hormigon armado, horizontal, con altura libre de planta de entre 3 y 4 m, canto 20 cm, realizada con hormigon HA-25/F/20/X0 fabricado en central, y vertido con cubilote, y acero, UNE-EN 10080 B 500 SD, con una cuantia aproximada de 24 kg/m2; montaje y desmontaje de sistema de encofrado continuo, con acabado tipo industrial para revestir, formado por: superficie encofrante de tableros de madera tratada, reforzados con varillas y perfiles, amortizables en 25 usos; estructura soporte horizontal de sopandas metalicas y accesorios de montaje, amortizables en 150 usos y estructura soporte vertical de puntales metalicos, amortizables en 150 usos. Incluso nervios y zunchos perimetrales de planta y huecos, alambre de atar y separadores. Incluye la elaboracion de la ferralla (corte, doblado y conformado de elementos) en taller industrial y el montaje en el lugar definitivo de su colocacion en obra, replanteo del sistema de encofrado. Montaje del sistema de encofrado. Replanteo de la geometria de la planta sobre el encofrado. Colocacion de armaduras con separadores homologados. Vertido y compactacion del hormigon. Regleado y nivelacion de la capa de compresion. Curado del hormigon. Desmontaje del sistema de encofrado. Medido en verdadera magnitud, desde las caras exteriores de los zunchos del perimetro, la superficie realmente ejecutada segun especificaciones de Proyecto, deduciendo los huecos de superficie mayor de 6 m2. | m² | 0 | 123.22 | 0 | mt08eft010a,mt07aco020h
des_mat | mt08eft010a | Tablero aglomerado hidrofugo, de 19 mm de espesor. |  | m² | 0 | 0.543 | 0
des_mat | mt07aco020h | Separador homologado para losas macizas. |  | Ud | 0 | 3 | 0
partida | EHR0400C | Forjado reticular de hormigon 30 cm 25+5 | Forjado reticular de hormigon armado, horizontal, con altura libre de planta de entre 3 y 4 m, canto total 30 cm, realizado con hormigon HA-25/F/20/X0 fabricado en central, y vertido con cubilote, volumen 0,21 m3/m2, y acero, UNE-EN 10080 B 500 SD en zona de abacos, nervios, vigas y zunchos, cuantia 12,9 kg/m2; nervios de hormigon "in situ" de 16 cm de espesor, intereje de 76 cm en una direccion y de 76 cm en la otra direccion;bloque de hormigon 25-5_1676, para forjado reticular; capa de compresion de 5 cm de espesor con armadura de reparto formada por malla electrosoldada ME 20x20 Ø 5-5 B 500 T 6x2,20 UNE-EN 10080; montaje y desmontaje de sistema de encofrado continuo, con acabado tipo industrial para revestir, formado por: superficie encofrante de tableros de madera tratada, reforzados con varillas y perfiles, amortizables en 25 usos; estructura soporte horizontal de sopandas metalicas y accesorios de montaje, amortizables en 150 usos y estructura soporte vertical de puntales metalicos, amortizables en 150 usos.Incluso nervios y zunchos perimetrales de planta, vigas de cuelgue, pilares de seccion rectangular o cuadrada de hormigon armado, realizado con hormigon HA-30/F/20/X0 fabricado en central, y vertido con cubilote, y acero, UNE-EN 10080 B 500 SD, con armadura segun planos de proyecto, incluido encofrado y desencofrado recuperable.Incluso alambre de atar, separadores y liquido desencofrante, para evitar la adherencia del hormigon al encofrado. Replanteo del sistema de encofrado. Montaje del sistema de encofrado. Replanteo de la geometria de la planta sobre el encofrado. Colocacion de casetones. Colocacion de las armaduras con separadores homologados. Vertido y compactacion del hormigon. Regleado y nivelacion de la capa de compresion. Curado del hormigon. Desmontaje del sistema de encofrado. Medida la superficie ejecutada. | m² | 0 | 362.5 | 0
partida | EHR040A | Forjado reticular de hormigon 35 cm 30+5 | Forjado reticular de hormigon armado, horizontal, con altura libre de planta de entre 3 y 4 m, canto total 35 cm, realizado con hormigon HA-25/F/20/X0 fabricado en central, y vertido con cubilote, volumen 0,227 m3/m2, y acero, UNE-EN 10080 B 500 SD en zona de abacos, nervios, vigas y zunchos, cuantia 18,6 kg/m2; nervios de hormigon "in situ" de 12 cm de espesor, intereje de 72 cm en una direccion y de 72 cm en la otra direccion; bloque de hormigon 30+5_1272, para forjado reticular; capa de compresion de 5 cm de espesor, con armadura de reparto formada por malla electrosoldada ME 20x20 Ø 5-5 B 500 T 6x2,20 UNE-EN 10080; montaje y desmontaje de sistema de encofrado continuo, con acabado tipo industrial para revestir, formado por: superficie encofrante de tableros de madera tratada, reforzados con varillas y perfiles, amortizables en 25 usos; estructura soporte horizontal de sopandas metalicas y accesorios de montaje, amortizables en 150 usos y estructura soporte vertical de puntales metalicos, amortizables en 150 usos.Incluso nervios y zunchos perimetrales de planta, vigas de cuelgue, Incluso alambre de atar, separadores y liquido desencofrante, para evitar la adherencia del hormigon al encofrado. Replanteo del sistema de encofrado. Montaje del sistema de encofrado. Replanteo de la geometria de la planta sobre el encofrado. Colocacion de casetones. Colocacion de las armaduras con separadores homologados. Vertido y compactacion del hormigon. Regleado y nivelacion de la capa de compresion. Curado del hormigon. Desmontaje del sistema de encofrado. Medida la superficie ejecutada. | m² | 0 | 661.87 | 0 | %0200,mo045,mo092,mt08var050,mo043,mo090,op00ciz020,op00ata010,au00auh010,au00auh040,mt08eft030a,mt08eva030,mt08var060,mt50spa081c,mt08cim030b,mt08dba010d,mt07aco010d,mt10haf010a,mo044,mo091,op00sie020,mt07cho011zak,mt07aco020g,mt07ame010d
partida | %0200 | Medios auxiliares |  | % | 0 | 0 | 0
des_mo | mo045 | Oficial 1a estructurista, en trabajos de puesta en obra del horm |  | h | 0 | 0.05 | 0
des_mo | mo092 | Ayudante estructurista, en trabajos de puesta en obra del hormig |  | h | 0 | 0.201 | 0
des_mat | mt08var050 | Alambre galvanizado para atar, de 1,30 mm de diametro. |  | kg | 0 | 0.166 | 0
des_mo | mo043 | Oficial 1a ferrallista. |  | h | 0 | 0.222 | 0
des_mo | mo090 | Ayudante ferrallista. |  | h | 0 | 0.222 | 0
partida | op00ciz020 | Cizalla para acero en barras corrugadas. |  |  | 0 | 0 | 0
partida | op00ata010 | Atadora de ferralla. |  |  | 0 | 0 | 0
partida | au00auh010 | Cubilote. |  |  | 0 | 0 | 0
partida | au00auh040 | Vibrador de hormigon, electrico. |  |  | 0 | 0 | 0
des_mat | mt08eft030a | Tablero de madera tratada, de 22 mm de espesor, reforzado con va |  | m² | 0 | 0.044 | 0
des_mat | mt08eva030 | Estructura soporte para encofrado recuperable, compuesta de: sop |  | m² | 0 | 0.007 | 0
des_mat | mt08var060 | Puntas de acero de 20x100 mm. |  | kg | 0 | 0.04 | 0
des_mat | mt50spa081c | Puntal metalico telescopico, de hasta 4 m de altura. |  | Ud | 0 | 0.027 | 0
des_mat | mt08cim030b | Madera de pino. |  | m³ | 0 | 0.003 | 0
des_mat | mt08dba010d | Agente desmoldeante, a base de aceites especiales, emulsionable |  | l | 0 | 0.03 | 0
des_mat | mt07aco010d | Ferralla elaborada en taller industrial con acero en barras corr |  | kg | 0 | 20.721 | 0
des_mat | mt10haf010a | Hormigon HA-25/F/20/X0, fabricado en central. |  | m³ | 0 | 0.206 | 0
des_mo | mo044 | Oficial 1a encofrador. |  | h | 0 | 0.618 | 0
des_mo | mo091 | Ayudante encofrador. |  | h | 0 | 0.607 | 0
partida | op00sie020 | Sierra de disco fijo, para mesa de trabajo. |  |  | 0 | 0 | 0
des_mat | mt07cho011zak | Bloque de hormigon, para forjado reticular, 60x20x25 cm, segun U |  | Ud | 0 | 3.5 | 0
des_mat | mt07aco020g | Separador homologado para forjados reticulares. |  | Ud | 0 | 1.2 | 0
des_mat | mt07ame010d | Malla electrosoldada ME 20x20 Ø 5-5 B 500 T 6x2,20 UNE-EN 10080. |  | m² | 0 | 1.1 | 0
partida | EHN030 | Muro, nucleo o pantalla de hormigon armado, de 20 cm de espesor | Muro, nucleo o pantalla de hormigon armado, de 20 cm de espesor medio, realizado con hormigon HA-25/F/20/X0 fabricado en central, y vertido con cubilote, y acero, UNE-EN 10080 B 500 SD, con una cuantia aproximada de 145,3 kg/m3, Montaje y desmontaje del sistema de encofrado a dos caras con acabado tipo industrial para revestir, realizado con paneles metalicos modulares, amortizables en 150 usos, para formacion de muro de hormigon armado, de entre 3 y 6 m de altura y superficie plana, Incluso, pasamuros para paso de los tensores, elementos de sustentacion, fijacion y apuntalamiento necesarios para su estabilidad; y liquido desencofrante, para evitar la adherencia del hormigon al encofrado, limpieza y preparacion del apoyo del encofrado, aplomado, apuntalado y nivelacion. Colocacion de la armadura con separadores homologados. Formacion de juntas. Vertido y compactacion del hormigon. Curado del hormigon. Resolucion de juntas de construccion. Limpieza de la superficie de coronacion del muro.Medido el volumen teorico ejecutado segun especificaciones de Proyecto, deduciendo los huecos de superficie mayor de 2 m2. | m³ | 0 | 15.82 | 0
partida | EHN030c | Muro, nucleo o pantalla de hormigon armado, de 25 cm de espesor | Muro, nucleo o pantalla de hormigon armado, de 25 cm de espesor medio, realizado con hormigon HA-25/F/20/X0 fabricado en central, y vertido con cubilote, y acero, UNE-EN 10080 B 500 SD, con una cuantia aproximada de 498,7 kg/m3, Montaje y desmontaje del sistema de encofrado a dos caras con acabado tipo industrial para revestir, realizado con paneles metalicos modulares, amortizables en 150 usos, para formacion de muro de hormigon armado, de entre 3 y 6 m de altura y superficie plana, Incluso, pasamuros para paso de los tensores, elementos de sustentacion, fijacion y apuntalamiento necesarios para su estabilidad; y liquido desencofrante, para evitar la adherencia del hormigon al encofrado, limpieza y preparacion del apoyo del encofrado, aplomado, apuntalado y nivelacion. Colocacion de la armadura con separadores homologados. Formacion de juntas. Vertido y compactacion del hormigon. Curado del hormigon. Resolucion de juntas de construccion. Limpieza de la superficie de coronacion del muro.Medido el volumen teorico ejecutado segun especificaciones de Proyecto, deduciendo los huecos de superficie mayor de 2 m2. | m³ | 0 | 0.95 | 0 | mt07aco020d,au00auh030
des_mat | mt07aco020d | Separador homologado para muros. |  | Ud | 0 | 8 | 0
partida | au00auh030 | Castillete de hormigonado. |  |  | 0 | 0 | 0
capitulo | 04# | ALBANILERIA |  |  | 0 |  |  | 04.01,04.02,04.03,04.04,04.08,04.09,04.10,04.11,04.12,04.13,04.14,04.15,04.16,04.17,04.18,04.20,04.21,04.22
partida | 04.01 | CITARA L/PERFORADO, T-PEQUENO REVESTIR, M-40 (1:6) | CITARA DE LADRILLO PERFORADO, TALADRO PEQUENO, PARA REVESTIR, RECIBIDA CON MORTERO M-4 (1:6) CON PLASTIFICANTE, INCLUSO FORMACION DE COBIJADO, DINTELES Y MOCHETAS DE HUECOS; CONSTRUIDA SEGUN NORMA CTE DB SE-F. EN CERRAMIENTOS DE FACHADAS LABRADAS DESDE EL EXTERIOR. MEDIDA DEDUCIENDO 50 % DE HUECOS SUPERIORES A 4 M2 POR COMPENSACION DE RECIBIDO DE CARPINTERIAS. | m2 | 0 | 601.91 | 0
partida | 04.02 | TABICON DE LADRILLO HUECO DOBLE DE 7 CM. DE ESPESOR | TABICON DE LADRILLO HUECO DOBLE DE 7 cm. DE ESPESOR, RECIBIDO CON MORTERO M-4 (1:6) CON PLASTIFICANTE; CONSTRUIDO SEGUN NORMA CTE DB SE-F. MEDIDO A CINTA CORRIDA DEDUCIENDO HUECOS MAYORES O IGUALES A 4 M2, POR COMPENSACION DE RECIBIDO DE CARPINTERIAS, MOCHETAS Y DINTELES. | m2 | 0 | 17.58 | 0
partida | 04.03 | FABRICA 1 PIE L/PERFORADO, T-PEQUENO REVESTIR, M-40 (1:6) |  | m2 | 0 | 34.52 | 0
partida | 04.04 | TABICON DE LAD. HUECO DOBLE 5CM | TABICON DE LADRILLO HUECO DOBLE DE 5 cm. DE ESPESOR, RECIBIDO CON MORTERO M-4 (1:6) CON PLASTIFICANTE; CONSTRUIDO SEGUN NORMA CTE DB SE-F. MEDIDO A CINTA CORRIDA DEDUCIENDO HUECOS MAYORES O IGUALES A 4 M2. | m2 | 0 | 35.77 | 0
partida | 04.08 | TABIQUE (12,5 DI+12,5 A+48+12,5 A+12,5 DI) LM 50 MM SOT./BAJA | TABIQUE MULTIPLE SISTEMA W112 DE KNAUF (12,5 DI + 12,5 A + 48 + 12,5 A +12,5 DI), DE 98 MM DE ESPESOR TOTAL, CON CON NIVEL DE CALIDAD DEL ACABADO Q2, SOBRE BANDA ACUSTICA DE DILATACION AUTOADHESIVA "KNAUF", FORMADO POR UNA ESTRUCTURA SIMPLE DE PERFILES DE CHAPA DE ACERO GALVANIZADO DE 48 MM DE ANCHURA, A BASE DE MONTANTES (ELEMENTOS VERTICALES) SEPARADOS 600 MM ENTRE SI, CON DISPOSICION NORMAL "N" Y CANALES (ELEMENTOS HORIZONTALES), A LA QUE SE ATORNILLAN CUATRO PLACAS EN TOTAL (UNA PLACA VISTA DE ALTA DUREZA (DI) Y UNA PLACA OCULTA TIPO STANDARD (A), EN CADA UNA DE LA CARAS, DE 12,5 MM DE ESPESOR CADA PLACA); AISLAMIENTO DE LANA MINERAL ULTRACOUSTIC "P" DE 50 mm DE ESPESOR EN EL ALMA. INCLUSO BANDA ACUSTICA DE DILATACION AUTOADHESIVA "KNAUF"; TORNILLERIA PARA LA FIJACION DE LAS PLACAS Y PASTA DE JUNTAS JOINTFILLER 24H "KNAUF", CINTA DE JUNTAS "KNAUF". TOTALMENTE TERMINADO, CON P.P. AYUDAS NECESARIAS DE ALBANILERIA, ELEMENTOS SINGULARES DE ANCLAJE PARA INSTALACIONES SEGUN CATALOGO DEL FABRICANTE, FORMACION DE REGISTROS, FORRADO DE PILARES Y HORNACINAS, ASI COMO REFUERZOS PARA CUELGUE DE MOBILIARIO, SANITARIOS, CARPINTERIAS, ... Y LISTO PARA IMPRIMAR Y PINTAR O DECORAR. CONSTRUIDO SEGUN NORMAS DEL FABRICANTE Y SEGUN EL CTE DB SE-F. MEDIDA LA SUPERFICIE EJECUTADA DEDUCIENDO EL 50% DE LOS HUECOS MAYORES DE 3 M2 EN COMPENSACION DE RECIBIDOS DE CERCOS Y PREMARCOS. | m2 | 0 | 242.28 | 0
partida | 04.09 | TRASDOSADO (12,5 DI+12,5 A+70) LM 50 MM P.B./SOTANO | TRASDOSADO AUTOPORTANTE ARRIOSTRADO, SISTEMA W626.ES "KNAUF", DE 52 MM DE ESPESOR, CON NIVEL DE CALIDAD DEL ACABADO Q2, FORMADO POR PLACA DE YESO LAMINADO TIPO STANDARD (A) DE 12,5 MM DE ESPESOR, FORMANDO SANDWICH CON UNA PLACA TIPO ALTA DUREZA (DI) DE 12,5 MM DE ESPESOR, ATORNILLADAS DIRECTAMENTE A UNA ESTRUCTURA AUTOPORTANTE DE ACERO GALVANIZADO FORMADA POR PERFILES HORIZONTALES DE 70X30, SOLIDAMENTE FIJADOS AL SUELO Y AL TECHO Y MAESTRAS VERTICALES DE 70x38 MM Y 0,6 MM DE ESPESOR CON UNA MODULACION DE 600 MM, FIJADAS AL PARAMENTO VERTICAL. INCLUSO BANDA DESOLIDARIZADORA; FIJACIONES PARA EL ANCLAJE DE LOS PERFILES METALICOS; TORNILLERIA PARA LA FIJACION DE LAS PLACAS Y PASTA DE JUNTAS JOINTFILLER F-1 GLS "KNAUF", CINTA DE JUNTAS "KNAUF". AISLAMIENTO DE LANA MINERAL ULTRACOUSTIC "P" DE 50 mm DE ESPESOR EN EL ALMA. INCLUSO BANDA ACUSTICA DE DILATACION AUTOADHESIVA "KNAUF". TOTALMENTE TERMINADO, CON P.P. AYUDAS NECESARIAS DE ALBANILERIA, ELEMENTOS SINGULARES DE ANCLAJE PARA INSTALACIONES SEGUN CATALOGO DEL FABRICANTE, FORMACION DE REGISTROS, FORRADO DE PILARES Y HORNACINAS, ASI COMO REFUERZOS PARA CUELGUE DE MOBILIARIO, SANITARIOS, CARPINTERIAS, ... Y LISTO PARA IMPRIMAR Y PINTAR O DECORAR. CONSTRUIDO SEGUN NORMAS DEL FABRICANTE Y SEGUN EL CTE DB SE-F. MEDIDA LA SUPERFICIE EJECUTADA DEDUCIENDO EL 50% DE LOS HUECOS MAYORES DE 3 M2 EN COMPENSACION DE RECIBIDOS DE CERCOS Y PREMARCOS. | m2 | 0 | 212.73 | 0
partida | 04.10 | TABIQUE (12,5 A+12,5 A+48+12,5 A+12,5 A) LM 50 MM PLANTA 1 a 2a | TABIQUE MULTIPLE SISTEMA W112 DE KNAUF (12,5 DI + 12,5 A + 48 + 12,5 A +12,5 DI), DE 98 MM DE ESPESOR TOTAL, CON CON NIVEL DE CALIDAD DEL ACABADO Q2, SOBRE BANDA ACUSTICA DE DILATACION AUTOADHESIVA "KNAUF", FORMADO POR UNA ESTRUCTURA SIMPLE DE PERFILES DE CHAPA DE ACERO GALVANIZADO DE 48 MM DE ANCHURA, A BASE DE MONTANTES (ELEMENTOS VERTICALES) SEPARADOS 600 MM ENTRE SI, CON DISPOSICION NORMAL "N" Y CANALES (ELEMENTOS HORIZONTALES), A LA QUE SE ATORNILLAN CUATRO PLACAS EN TOTAL (UNA PLACA VISTA DE ALTA DUREZA (DI) Y UNA PLACA OCULTA TIPO STANDARD (A), EN CADA UNA DE LA CARAS, DE 12,5 MM DE ESPESOR CADA PLACA); AISLAMIENTO DE LANA MINERAL ULTRACOUSTIC "P" DE 50 mm DE ESPESOR EN EL ALMA. INCLUSO BANDA ACUSTICA DE DILATACION AUTOADHESIVA "KNAUF"; TORNILLERIA PARA LA FIJACION DE LAS PLACAS Y PASTA DE JUNTAS JOINTFILLER 24H "KNAUF", CINTA DE JUNTAS "KNAUF". TOTALMENTE TERMINADO, CON P.P. AYUDAS NECESARIAS DE ALBANILERIA, ELEMENTOS SINGULARES DE ANCLAJE PARA INSTALACIONES SEGUN CATALOGO DEL FABRICANTE, FORMACION DE REGISTROS, FORRADO DE PILARES Y HORNACINAS, ASI COMO REFUERZOS PARA CUELGUE DE MOBILIARIO, SANITARIOS, CARPINTERIAS, ... Y LISTO PARA IMPRIMAR Y PINTAR O DECORAR. CONSTRUIDO SEGUN NORMAS DEL FABRICANTE Y SEGUN EL CTE DB SE-F. MEDIDA LA SUPERFICIE EJECUTADA DEDUCIENDO EL 50% DE LOS HUECOS MAYORES DE 3 M2 EN COMPENSACION DE RECIBIDOS DE CERCOS Y PREMARCOS. | m2 | 0 | 273.36 | 0
partida | 04.11 | TABIQUE (12,5 DI+12,5 A+48+12,5 A+12,5 HF) LM 50 MM baja y sotan | TABIQUE MULTIPLE SISTEMA W112 DE KNAUF (12,5 DI + 12,5 A + 48 + 12,5 A +12,5 GM-FH1 R), DE 98 MM DE ESPESOR TOTAL, CON CON NIVEL DE CALIDAD DEL ACABADO Q2, SOBRE BANDA ACUSTICA DE DILATACION AUTOADHESIVA "KNAUF", FORMADO POR UNA ESTRUCTURA SIMPLE DE PERFILES DE CHAPA DE ACERO GALVANIZADO DE 48 MM DE ANCHURA, A BASE DE MONTANTES (ELEMENTOS VERTICALES) SEPARADOS 600 MM ENTRE SI, CON DISPOSICION NORMAL "N" Y CANALES (ELEMENTOS HORIZONTALES), A LA QUE SE ATORNILLAN CUATRO PLACAS EN TOTAL (EN EL LOCAL SECO UNA PLACA VISTA DE ALTA DUREZA (DI) Y UNA PLACA OCULTA TIPO STANDARD (A) Y EN EL LOCAL HUMEDO UNA PLACA VISTA DRYSTAR (GM-FH1 R) Y UNA PLACA OCULTA TIPO STANDARD (A), CADA UNA DE LAS PLACAS DE 12,5 MM DE ESPESOR); AISLAMIENTO DE LANA MINERAL ULTRACOUSTIC "P" DE 50 mm DE ESPESOR EN EL ALMA. INCLUSO BANDA ACUSTICA DE DILATACION AUTOADHESIVA "KNAUF"; TORNILLERIA PARA LA FIJACION DE LAS PLACAS Y PASTA DE JUNTAS JOINTFILLER 24H "KNAUF", CINTA DE JUNTAS "KNAUF". TOTALMENTE TERMINADO, CON P.P. AYUDAS NECESARIAS DE ALBANILERIA, ELEMENTOS SINGULARES DE ANCLAJE PARA INSTALACIONES SEGUN CATALOGO DEL FABRICANTE, FORMACION DE REGISTROS, FORRADO DE PILARES Y HORNACINAS, ASI COMO REFUERZOS PARA CUELGUE DE MOBILIARIO, SANITARIOS, CARPINTERIAS, ... Y LISTO PARA IMPRIMAR Y PINTAR O DECORAR. CONSTRUIDO SEGUN NORMAS DEL FABRICANTE Y SEGUN EL CTE DB SE-F. MEDIDA LA SUPERFICIE EJECUTADA DEDUCIENDO EL 50% DE LOS HUECOS MAYORES DE 3 M2 EN COMPENSACION DE RECIBIDOS DE CERCOS Y PREMARCOS. | m2 | 0 | 159.46 | 0
partida | 04.12 | TABIQUE (12,5 HF+12,5 A+48+12,5 A+12,5 HF) LM 50 MM baja a 2a | TABIQUE MULTIPLE SISTEMA W112 DE KNAUF (12,5 GM-FH1 R + 12,5 A + 48 + 12,5 A +12,5 GM-FH1 R), DE 98 MM DE ESPESOR TOTAL, CON CON NIVEL DE CALIDAD DEL ACABADO Q2, SOBRE BANDA ACUSTICA DE DILATACION AUTOADHESIVA "KNAUF", FORMADO POR UNA ESTRUCTURA SIMPLE DE PERFILES DE CHAPA DE ACERO GALVANIZADO DE 48 MM DE ANCHURA, A BASE DE MONTANTES (ELEMENTOS VERTICALES) SEPARADOS 600 MM ENTRE SI, CON DISPOSICION NORMAL "N" Y CANALES (ELEMENTOS HORIZONTALES), A LA QUE SE ATORNILLAN CUATRO PLACAS EN TOTAL (UNA PLACA VISTA DRYSTAR (GM-FH1 R) Y UNA PLACA OCULTA TIPO STANDARD (A), EN CADA UNA DE LA CARAS, DE 12,5 MM DE ESPESOR CADA PLACA); AISLAMIENTO DE LANA MINERAL ULTRACOUSTIC "P" DE 50 mm DE ESPESOR EN EL ALMA. INCLUSO BANDA ACUSTICA DE DILATACION AUTOADHESIVA "KNAUF"; TORNILLERIA PARA LA FIJACION DE LAS PLACAS Y PASTA DE JUNTAS JOINTFILLER 24H "KNAUF", CINTA DE JUNTAS "KNAUF". TOTALMENTE TERMINADO, CON P.P. AYUDAS NECESARIAS DE ALBANILERIA, ELEMENTOS SINGULARES DE ANCLAJE PARA INSTALACIONES SEGUN CATALOGO DEL FABRICANTE, FORMACION DE REGISTROS, FORRADO DE PILARES Y HORNACINAS, ASI COMO REFUERZOS PARA CUELGUE DE MOBILIARIO, SANITARIOS, CARPINTERIAS, ... Y LISTO PARA IMPRIMAR Y PINTAR O DECORAR. CONSTRUIDO SEGUN NORMAS DEL FABRICANTE Y SEGUN EL CTE DB SE-F. MEDIDA LA SUPERFICIE EJECUTADA DEDUCIENDO EL 50% DE LOS HUECOS MAYORES DE 3 M2 EN COMPENSACION DE RECIBIDOS DE CERCOS Y PREMARCOS. | m2 | 0 | 43.36 | 0
partida | 04.13 | TABIQUE (12,5 A+12,5 A+48+12,5 A+12,5 HF) LM 50 MM 1a a 2a | TABIQUE MULTIPLE SISTEMA W112 DE KNAUF (12,5 DI + 12,5 A + 48 + 12,5 A +12,5 GM-FH1 R), DE 98 MM DE ESPESOR TOTAL, CON CON NIVEL DE CALIDAD DEL ACABADO Q2, SOBRE BANDA ACUSTICA DE DILATACION AUTOADHESIVA "KNAUF", FORMADO POR UNA ESTRUCTURA SIMPLE DE PERFILES DE CHAPA DE ACERO GALVANIZADO DE 48 MM DE ANCHURA, A BASE DE MONTANTES (ELEMENTOS VERTICALES) SEPARADOS 600 MM ENTRE SI, CON DISPOSICION NORMAL "N" Y CANALES (ELEMENTOS HORIZONTALES), A LA QUE SE ATORNILLAN CUATRO PLACAS EN TOTAL (EN EL LOCAL SECO UNA PLACA VISTA DE ALTA DUREZA (DI) Y UNA PLACA OCULTA TIPO STANDARD (A) Y EN EL LOCAL HUMEDO UNA PLACA VISTA DRYSTAR (GM-FH1 R) Y UNA PLACA OCULTA TIPO STANDARD (A), CADA UNA DE LAS PLACAS DE 12,5 MM DE ESPESOR); AISLAMIENTO DE LANA MINERAL ULTRACOUSTIC "P" DE 50 mm DE ESPESOR EN EL ALMA. INCLUSO BANDA ACUSTICA DE DILATACION AUTOADHESIVA "KNAUF"; TORNILLERIA PARA LA FIJACION DE LAS PLACAS Y PASTA DE JUNTAS JOINTFILLER 24H "KNAUF", CINTA DE JUNTAS "KNAUF". TOTALMENTE TERMINADO, CON P.P. AYUDAS NECESARIAS DE ALBANILERIA, ELEMENTOS SINGULARES DE ANCLAJE PARA INSTALACIONES SEGUN CATALOGO DEL FABRICANTE, FORMACION DE REGISTROS, FORRADO DE PILARES Y HORNACINAS, ASI COMO REFUERZOS PARA CUELGUE DE MOBILIARIO, SANITARIOS, CARPINTERIAS, ... Y LISTO PARA IMPRIMAR Y PINTAR O DECORAR. CONSTRUIDO SEGUN NORMAS DEL FABRICANTE Y SEGUN EL CTE DB SE-F. MEDIDA LA SUPERFICIE EJECUTADA DEDUCIENDO EL 50% DE LOS HUECOS MAYORES DE 3 M2 EN COMPENSACION DE RECIBIDOS DE CERCOS Y PREMARCOS. | m2 | 0 | 206.95 | 0
partida | 04.14 | TRASDOSADO (12,5 A+12,5 A+70) LM 50 MM 1a-2a | TRASDOSADO AUTOPORTANTE ARRIOSTRADO, SISTEMA W623.ES "KNAUF", DE 52 MM DE ESPESOR, CON NIVEL DE CALIDAD DEL ACABADO Q2, FORMADO POR PLACA DE YESO LAMINADO TIPO STANDARD (A) DE 12,5 MM DE ESPESOR, FORMANDO SANDWICH CON UNA PLACA TIPO ALTA DUREZA (DI) DE 12,5 MM DE ESPESOR, ATORNILLADAS DIRECTAMENTE A UNA ESTRUCTURA AUTOPORTANTE DE ACERO GALVANIZADO FORMADA POR PERFILES HORIZONTALES DE 70X30, SOLIDAMENTE FIJADOS AL SUELO Y AL TECHO Y MAESTRAS VERTICALES DE 70x38 MM Y 0,6 MM DE ESPESOR CON UNA MODULACION DE 600 MM, FIJADAS AL PARAMENTO VERTICAL. INCLUSO BANDA DESOLIDARIZADORA; FIJACIONES PARA EL ANCLAJE DE LOS PERFILES METALICOS; TORNILLERIA PARA LA FIJACION DE LAS PLACAS Y PASTA DE JUNTAS JOINTFILLER F-1 GLS "KNAUF", CINTA DE JUNTAS "KNAUF". AISLAMIENTO DE LANA MINERAL ULTRACOUSTIC "P" DE 50 mm DE ESPESOR EN EL ALMA. INCLUSO BANDA ACUSTICA DE DILATACION AUTOADHESIVA "KNAUF". TOTALMENTE TERMINADO, CON P.P. AYUDAS NECESARIAS DE ALBANILERIA, ELEMENTOS SINGULARES DE ANCLAJE PARA INSTALACIONES SEGUN CATALOGO DEL FABRICANTE, FORMACION DE REGISTROS, FORRADO DE PILARES Y HORNACINAS, ASI COMO REFUERZOS PARA CUELGUE DE MOBILIARIO, SANITARIOS, CARPINTERIAS, ... Y LISTO PARA IMPRIMAR Y PINTAR O DECORAR. CONSTRUIDO SEGUN NORMAS DEL FABRICANTE Y SEGUN EL CTE DB SE-F. MEDIDA LA SUPERFICIE EJECUTADA DEDUCIENDO EL 50% DE LOS HUECOS MAYORES DE 3 M2 EN COMPENSACION DE RECIBIDOS DE CERCOS Y PREMARCOS. | m2 | 0 | 418.01 | 0
partida | 04.15 | TRASDOSADO (12,5 HF+12,5 A+70) LM 50 MM | TRASDOSADO AUTOPORTANTE ARRIOSTRADO, SISTEMA W623.ES "KNAUF", DE 52 MM DE ESPESOR, CON NIVEL DE CALIDAD DEL ACABADO Q2, FORMADO POR PLACA DE YESO LAMINADO TIPO STANDARD (A) DE 12,5 MM DE ESPESOR, FORMANDO SANDWICH CON UNA PLACA TIPO DRYSTAR (GM-FH1 R) DE 12,5 MM DE ESPESOR, ATORNILLADAS DIRECTAMENTE A UNA ESTRUCTURA AUTOPORTANTE DE ACERO GALVANIZADO FORMADA POR PERFILES HORIZONTALES DE 70X30, SOLIDAMENTE FIJADOS AL SUELO Y AL TECHO Y MAESTRAS VERTICALES DE 70x38 MM Y 0,6 MM DE ESPESOR CON UNA MODULACION DE 600 MM, FIJADAS AL PARAMENTO VERTICAL. INCLUSO BANDA DESOLIDARIZADORA; FIJACIONES PARA EL ANCLAJE DE LOS PERFILES METALICOS; TORNILLERIA PARA LA FIJACION DE LAS PLACAS Y PASTA DE JUNTAS JOINTFILLER F-1 GLS "KNAUF", CINTA DE JUNTAS "KNAUF". AISLAMIENTO DE LANA MINERAL ULTRACOUSTIC "P" DE 50 mm DE ESPESOR EN EL ALMA. INCLUSO BANDA ACUSTICA DE DILATACION AUTOADHESIVA "KNAUF". TOTALMENTE TERMINADO, CON P.P. AYUDAS NECESARIAS DE ALBANILERIA, ELEMENTOS SINGULARES DE ANCLAJE PARA INSTALACIONES SEGUN CATALOGO DEL FABRICANTE, FORMACION DE REGISTROS, FORRADO DE PILARES Y HORNACINAS, ASI COMO REFUERZOS PARA CUELGUE DE MOBILIARIO, SANITARIOS, CARPINTERIAS, ... Y LISTO PARA IMPRIMAR Y PINTAR O DECORAR. CONSTRUIDO SEGUN NORMAS DEL FABRICANTE Y SEGUN EL CTE DB SE-F. MEDIDA LA SUPERFICIE EJECUTADA DEDUCIENDO EL 50% DE LOS HUECOS MAYORES DE 3 M2 EN COMPENSACION DE RECIBIDOS DE CERCOS Y PREMARCOS. | m2 | 0 | 110.01 | 0
partida | 04.16 | FORMACION DE PELDANO CON LADRILLO PERFORADO | DE FORMACION DE PELDANO CON LADRILLO PERFORADO, DE 18 CM DE ALTURA , RECIBIDO CON MORTERO M-4 (1:6), INCLUSO MACIZADO DE PRIMEROS PELDANOS DE ESCALERAS. MEDIDA LA LONGITUD EJECUTADA. | ml | 0 | 66 | 0
partida | 04.17 | DINTEL METALICO | FORMACION DE CARGADERO METALICO ACABADO GALVANIZADO PLEGADO CONSTRUIDO POR DINTEL COLGADO Y SOLDADO A ESTRUCTURA EXISTENTE, FORMADO POR CHAPA DE ACERO GALVANIZADO DE ANCHO 30 CM APROXIMADAMENTE, UNIONES SOLDADAS, INCLUSO CORTE Y ELABORACION, MONTAJE, LIJADO, IMPRIMACION CON 40 MICRAS DE MINIO DE PLOMO Y PINTURA DE ACABADO AL ESMALTE EN COLOR A DEFINIR POR LA DIRECCION FACULTATIVA, INCLUSO P/P DE UNIONES AL FORJADO MEDIANTE TUBOS O PLETINAS DE ACERO CADA 50 CM., RECIBIDAS MEDIANTE SOLDADURAS A PLACAS METALICAS RECIBIDAS A LA ESTRUCTURA, NIVELACION Y APLOMO, PLETINAS, CASQUILLOS, PIEZAS ESPECIALES, ELEMENTOS COMPLEMENTARIOS Y MEDIOS AUXILIARES NECESARIOS. MEDIDA LA LONGITUD EJECUTADA. | ml | 0 | 129.3 | 0
partida | 04.18 | EMPALOMADO 100 cm ALT. MEDIA TABICONES Y TABL. RASILLON | Empalomado de hasta 100 cm de altura media, formado por tabicones aligerados de ladrillo ceramico hueco doble de 24x11,5x7 cm, separados 1 m, con tablero de rasillon de 100x25x4 cm, recibido con mortero de cemento M5 (1:6), con plastificante, capa de compresion de hormigon en masa de 2 cm de espesor y mallazo de acero 150x300x6 mm. Medido deduciendo huecos en proyeccion horizontal. | m2 | 0 | 43.1 | 0
partida | 04.20 | REMATE DE CAMPANA DE EXRACCION DE COCINA | Remate de campana de cocina en cubierta consistente en fabrica de ladrillo impermeabilizada y enfoscada de 50x50 cm. Remate con aspirador estatico de acero lacado en blanco y rejillas antiinsectos interior. | ud | 0 | 1 | 0
partida | 04.21 | CITARA L/PRENSADO CARA VISTA MODELO TRIANA DE MALPESA | CITARA DE LADRILLO PRENSADO CARA VISTA MODELO TRIANA DE MALPESA, RECIBIDA CON MORTERO M-4 (1:6) CON PLASTIFICANTE, INCLUSO EMPARCHDO DE ESTRUCTURA, FORMACION DE COBIJADO, DINTELES METALICOS Y/O0 DE HORMIGON Y MOCHETAS DE HUECOS; CONSTRUIDA SEGUN NORMA CTE DB SE-F. EN CERRAMIENTOS DE FACHADAS LABRADAS DESDE EL EXTERIOR. MEDIDA DEDUCIENDO 50 % DE HUECOS SUPERIORES A 4 M2 POR COMPENSACION DE RECIBIDO DE CARPINTERIAS Y FORMACION DE DINTELES, MOCHETAS Y COBIJADOS. | m2 | 0 | 568.78 | 0
partida | 04.22 | CITARA DE LADRILLO DE HORMIGON PERFORADO ACUSTICO | CITARA DE LADRILLO DE HORMIGON PERFORADO ACUSTICO DE 25x12x9,5 CM, TALADRO PEQUENO, PARA REVESTIR, RECIBIDA CON MORTERO M-4 (1:6) CON PLASTIFICANTE, INCLUSO FORMACION DE COBIJADO, DINTELES Y MOCHETAS DE HUECOS; CONSTRUIDA SEGUN NORMA CTE DB SE-F. EN CERRAMIENTOS DE FACHADAS LABRADAS DESDE EL EXTERIOR. MEDIDA DEDUCIENDO 50 % DE HUECOS SUPERIORES A 4 M2 POR COMPENSACION DE RECIBIDO DE CARPINTERIAS. | m2 | 0 | 71.81 | 0
capitulo | 05# | CUBIERTAS Y AISLAMIENTOS |  |  | 0 |  |  | 05.01,05.08,05.10,05.11,05.12
partida | 05.01 | CUBIERTA INVERTIDA TRANSITABLE | Cubierta invertida transitable constituida por hormigon aligerado de espesor medio 10 cm en formacion de pendientes, con tendido de mortero de cemento de 2 cm de espesor, fabrica de ladrillo perforado perimetral para conteccion de la formacion de pendiente y solape de tela asfaltica; imprimacion asfaltica, 0,4 Kg/m2, CURIDAN; banda de refuerzo E 30 P ELAST colocada en los angulos lamina asfaltica de betun elastomero SBS, GLASDAN 30 P ELAST, adherida al soporte con soplete; lamina asfaltica de betun elastomero SBS, ESTERDAN 30 P ELAST, totalmente adherida a la anterior con soplete, sin coincidir juntas; banda de terminacion en peto ESTERDAN PLUS 40/GP ELAST. colocada con perfil metalico sellado en su pate superior; refuerzo de desagues con ESTERDAN 30 P ELAST. Capa de mortero de regularizacion armada de 5 cm, nivelada y rastreada listo para solar. | m2 | 0 | 292.64 | 0
partida | 05.08 | CUBIERTA INVERTIDA NO TRANSITABLE CON GRAVILLA | Cubierta invertida no transitable constituida por hormigon aligerado de espesor medio 10 cm en formacion de pendientes, con tendido de mortero de cemento de 2 cm de espesor; imprimacion asfaltica, 0,4 Kg/m2, CURIDAN; banda de refuerzo E 30 P ELAST colocada en los angulos lamina asfaltica de betun elastomero SBS, GLASDAN 30 P ELAST, adherida al soporte con soplete; lamina asfaltica de betun elastomero SBS, ESTERDAN 30 P ELAST, totalmente adherida a la anterior con soplete, sin coincidir juntas; banda de terminacion en peto ESTERDAN PLUS 40/GP ELAST. colocada con perfil metalico sellado en su pate superior; refuerzo de desagues con ESTERDAN 30 P ELAST. capa antipunzonante geotextil de 200 g/m2, DANOFELT PY 200. y terminacion con capa de proteccion de 5 cm de espesor con arido rodado, de 16 a 32 mm de diametro. Medido en proyeccion horizontal deduciendo huecos mayores de 1 m2. | m2 | 0 | 169.4 | 0
partida | 05.10 | AISLAMIENTO PAREDES PANEL LANA MINERAL 60 MM | AISLAMIENTO DE PAREDES DE LANA DE ROCA DE DOBLE DENSIDAD CON UNA CONDUCTIVIDAD TERMICA DE 0,034 K/MK, UNA CLASIFICACION COMO MATERIAL INCOMBUSTIBLE A1 Y UNA DENSIDAD DE 45 KG/M3 DE 60 MM DE ESPESOR, COLOCADA SOBRE SUPERFICIES PLANAS, INCLUSO P.P. DE ELEMENTOS DE FIJACION, CORTE Y COLOCACION; SEGUN CTE . MEDIDA LA SUPERFICIE EJECUTADA. | m2 | 0 | 35.77 | 0
partida | 05.11 | AISLAMIENTO SUELOS P. RIGIDAS POLIEST. EXTRUS. 80MM | DE AISLAMIENTO DE SUELOS CON PLANCHAS RIGIDAS DE POLIESTIRENO EXTRUSIONADO DE 80 mm. DE ESPESOR Y 25kg/m3. DE DENSIDAD, INCLUSO LAMINA DE PROTECCION DE POLIETILENO Y CORTE, COLOCACION Y LIMPIEZA DEL SOPORTE; SEGUN CTE. MEDIDA LA SUPERFICIE EJECUTADA. | m2 | 0 | 378.06 | 0
partida | 05.12 | IMPERMEABILIZACION DE PRETILES CON LAMINA ASFALTICA | Impermeabilizacion de juntas de pretiles con lamina autoadhesiva de betun modificado con elastomero SBS, LBA-40/G-FV, con armadura de fieltro de fibra de vidrio de 60 g/m2, de superficie autoprotegida (proteccion mineral en la cara exterior y un film siliconado extraible en la cara interior), tipo monocapa, totalmente adherida al soporte con soplete, previa imprimacion con emulsion asfaltica anionica con cargas tipo EB, preparada para recibir el vierteaguas, incluso obturador de polietileno expandido de celda cerrada de seccion circular y formacion de fuelle en la lamina asfaltica.Medida la longitud colocada | ml | 0 | 125.36 | 0
capitulo | 05_02_03# | RED ENTERRADA |  | ud | 0 |  |  | 01.6.02.4.2',01.6.02.4.4,01.6.02.4.001,01.6.02.4.1,01.6.02.4.12I,01.6.02.4.ABC,01.6.02.4.D,TUPPE9016,DREN160
partida | 01.6.02.4.2' | Colector enterrado tuberia PVC DN 100MM | Ml. suministro e instalacion de colector enterrado de PVC de DN100 mm, realizado segun memoria y detalle grafico de planos con tuberIa estructural de doble pared, corrugada en el exterior y lisa en el interior, segun prEN 13476, color naranja teja RAL 8023; de la casa URALITA o equivalente, rigidez al aplastamiento no inferior a 6 kN/m2, con union por junta elastica, especialmente concebida para la instalacion enterrada, instalada sobre lecho de arena de 10 cm. de espesor minimo, incluso piezas especiales, ayudas de albanileria, excavacion en tierras y transporte de tierras sobrantes a vertedero, asi como todo lo necesario para la correcta instalacion segun la Documentacion Tecnica y a instancias de la Direccion Facultativa. Totalmente instalada, probada y funcionando. | ml | 0 | 54.7 | 0
partida | 01.6.02.4.4 | Colector enterrado tuberia PVC DN 160MM | Ml. suministro e instalacion de colector enterrado de PVC de DN160 mm, realizado segun memoria y detalle grafico de planos con tuberIa estructural de doble pared, corrugada en el exterior y lisa en el interior, segun prEN 13476, color naranja teja RAL 8023; de la casa URALITA o equivalente, rigidez al aplastamiento no inferior a 8 kN/m2, con union por junta elastica, especialmente concebida para la instalacion enterrada, instalada sobre lecho de arena de 10 cm. de espesor minimo, incluso piezas especiales, ayudas de albanileria, excavacion en tierras y transporte de tierras sobrantes a vertedero, asi como todo lo necesario para la correcta instalacion segun la Documentacion Tecnica y a instancias de la Direccion Facultativa. Totalmente instalada, probada y funcionando. | ml | 0 | 9.8 | 0
partida | 01.6.02.4.001 | Colector enterrado tuberia PVC DN 200MM | Ml. suministro e instalacion de colector enterrado de PVC de DN200 mm, realizado segun memoria y detalle grafico de planos con tuberIa estructural de doble pared, corrugada en el exterior y lisa en el interior, segun prEN 13476, color naranja teja RAL 8023; de la casa URALITA o equivalente, rigidez al aplastamiento no inferior a 8 kN/m2, con union por junta elastica, especialmente concebida para la instalacion enterrada, instalada sobre lecho de arena de 10 cm. de espesor minimo, incluso piezas especiales, ayudas de albanileria, excavacion en tierras y transporte de tierras sobrantes a vertedero, asi como todo lo necesario para la correcta instalacion segun la Documentacion Tecnica y a instancias de la Direccion Facultativa. Totalmente instalada, probada y funcionando. | ml | 0 | 29.2 | 0
partida | 01.6.02.4.1 | Arqueta de paso 55x55 cm prefabricada | Ud. suministro e instalacion de Arqueta de paso prefabricada de 55x55 cm y 1 m de profundidad, de PP, sobre solera de hormigon en masa H-150 Kg/cm2 de 15 cm. de espesor, con tapa prefabricada con cerco reforzada, incluso excavacion de arqueta y transporte de tierras a vertedero o dentro del propio solar, ayudas de albanileria, relleno posterior, pequeno material, piezas especiales, asi como todo lo necesario para la correcta instalacion segun la Documentacion Tecnica y a instancias de la Direccion Facultativa. Totalmente instalada, probada y funcionando. | ud | 0 | 16 | 0
partida | 01.6.02.4.12I | Separador de grasas, lodos y fangos300L | Ud. Suministro e instalacion de separador de fangos, grasas y lodos prefabricado de poliester reforzado con fibra de vidrio, de capacidad minima 300 litros y dimensiones 490X1180X740mm., dotado de registro para limpieza, incluso conexion de tubos de entrada y salida, pequeno material, material complementario, piezas especiales, excavacion, retirada de tierras y relleno posterior, ayudas de albanileria, asi como todo lo necesario para la correcta instalacion segun la Documentacion Tecnica y a instancias de la Direccion Facultativa. Totalmente instalada, probada y funcionando. | ud | 0 | 1 | 0
partida | 01.6.02.4.ABC | Arqueton cilindrico para bombeo de 1000 litros de capacidad | Ud.de Suministro e instalacion de pozo cilindrico de bombeo prefabricado, de PRFV para enterrar, para aguas residuales de capacidad de 1 m3, dotado de bocas de registro e inspeccion en polietileno, entrada en PVC 110mm y rebosadero en PVC 63mm, incluso colocacion, relleno de arena, conexionados, pequeno material, material complementario, piezas especiales, ayudas de albanileria, excavacion, retirada de tierras y relleno posterior, asi como todo lo necesario para la correcta instalacion, segun la Documentacion Tecnica y a instancias de la Direccion Facultativa. Totalmente instalada, probada y funcionando. | ud | 0 | 2 | 0
partida | 01.6.02.4.D | Grupo de achique DRAINEX 202 MA | Ud. de suministro e instalacion de grupo de achique mod. DRAINEX 202 MA de la casa ESPA o equivalente, incluso conexiones hidraulicas, electricas y de control, cuadro electrico, accesorios, valvuleria, pequeno material, material complementario, piezas especiales, ayudas de albanileria y otros oficios necesarios, asi como todo lo necesario para la correcta instalacion segun la Documentacion Tecnica y a instancias de la Direccion Facultativa. Totalmente instalada, probada y funcionando. | ud | 0 | 2 | 0
partida | TUPPE9016 | Tuberia polietileno para presion fecales DN90 | Ml. Suministro e instalacion de tuberia de polietileno alta densidad de diametro nominal 90, para presion de trabajo de 16 atmosferas, Incluso piezas especiales, sistema de anclaje y cuelgue mediante abrazaderas y grapas isofonicas, ayudas de albanileria, asi como todo lo necesario para la correcta instalacion segun la Documentacion Tecnica y a instancias de la Direccion Facultativa. Totalmente instalada, probada y funcionando. | ml | 0 | 11 | 0
partida | DREN160 | Tuberia para drenaje enterrada doble capa PE DN 160mm | Ml. suministro e instalacion de tuberia para drenaje de las zonas inferiores a la los a de cimentacion, en PE corrugada, doble capa y DN160 mm, realizado segun memoria y detalle grafico de planos con 6 ranuras perimetrales y una sup. de drenaje de 158 m2/m, color naranja teja RAL 8023; de la casa SOT o equivalente, rigidez al aplastamiento no inferior a 8 kN/m2, con union por junta elastica, instalada sobre lecho de arena de 10 cm. de espesor minimo, incluso piezas especiales, ayudas de albanileria, excavacion en tierras y transporte de tierras sobrantes a vertedero, asi como todo lo necesario para la correcta instalacion segun la Documentacion Tecnica y a instancias de la Direccion Facultativa. Totalmente instalada, probada y funcionando. | ml | 0 | 42 | 0
capitulo | 05_02_04# | RED COLGADA |  | ud | 0 |  |  | 01.6.02.1.06I,01.6.02.1.08I,01.6.02.1.09I
partida | 01.6.02.1.06I | Tuberia insonorizada PVC 110mm | Ml. Suministro e instalacion de tuberia multicapa PVC en policloruro de vinilo insonorizada con resistencia al fuego M1, de diametro exterior 110mm x 3.2mm de espesor Serie B, en instalaciones de evacuacion de aguas residuales y pluviales, desde aparato sanitario hasta bote sifonico o bajante, para unir con piezas de igual material mediante adhesivo. Incluso piezas especiales, sistema de anclaje y cuelgue mediante abrazaderas y grapas isofonicas, ayudas de albanileria, asi como todo lo necesario para la correcta instalacion segun la Documentacion Tecnica y a instancias de la Direccion Facultativa. De conformidad con UNE-EN 1453 y marca de calidad AENOR y AFNOR, totalmente instalada. Totalmente instalada, probada y funcionando. | ml | 0 | 94 | 0
partida | 01.6.02.1.08I | Tuberia insonorizada PVC 160mm | Ml. Suministro e instalacion de tuberia multicapa PVC en policloruro de vinilo insonorizada con resistencia al fuego M1, de diametro exterior 160mm x 3.2mm de espesor Serie B, en instalaciones de evacuacion de aguas residuales y pluviales, desde aparato sanitario hasta bote sifonico o bajante, para unir con piezas de igual material mediante adhesivo. Incluso piezas especiales, sistema de anclaje y cuelgue mediante abrazaderas y grapas isofonicas, ayudas de albanileria, asi como todo lo necesario para la correcta instalacion segun la Documentacion Tecnica y a instancias de la Direccion Facultativa. De conformidad con UNE-EN 1453 y marca de calidad AENOR y AFNOR, totalmente instalada. Totalmente instalada, probada y funcionando. | ml | 0 | 52 | 0
partida | 01.6.02.1.09I | Tuberia insonorizada PVC 200mm | Ml. Suministro e instalacion de tuberia multicapa PVC en policloruro de vinilo insonorizada con resistencia al fuego M1, de diametro exterior 200mm x 3.9mm de espesor Serie B, en instalaciones de evacuacion de aguas residuales y pluviales, desde aparato sanitario hasta bote sifonico o bajante, para unir con piezas de igual material mediante adhesivo. Incluso piezas especiales, sistema de anclaje y cuelgue mediante abrazaderas y grapas isofonicas, ayudas de albanileria, asi como todo lo necesario para la correcta instalacion segun la Documentacion Tecnica y a instancias de la Direccion Facultativa. De conformidad con UNE-EN 1453 y marca de calidad AENOR y AFNOR, totalmente instalada. Totalmente instalada, probada y funcionando. | ml | 0 | 15 | 0
capitulo | 05_02_05# | SANEAMIENTO EXTERIOR |  | ud | 0 |  |  | 01.6.4.1.G,01.6.4.1.H,01.6.02.4.5,01.6.02.4.5R
partida | 01.6.4.1.G | Arqueta de paso 63x63 cm | Ud. suministro e instalacion de Arqueta de paso prefabricada de 63x63 cm y 1 m de profundidad, de PP, sobre solera de hormigon en masa H-150 Kg/cm2 de 15 cm. de espesor, con tapa prefabricada con cerco reforzada, incluso excavacion de arqueta y transporte de tierras a vertedero o dentro del propio solar, relleno posterior, ayudas de albanileria, pequeno material, piezas especiales, asi como todo lo necesario para la correcta instalacion segun la Documentacion Tecnica y a instancias de la Direccion Facultativa. Totalmente instalada, probada y funcionando. | ud | 0 | 2 | 0
partida | 01.6.4.1.H | Arqueta de paso 63x63 cm sifonica | Ud. suministro e instalacion de Arqueta de paso sifonica prefabricada de 63x63 cm y 1 m de profundidad, de PP, sobre solera de hormigon en masa H-150 Kg/cm2 de 15 cm. de espesor, con tapa prefabricada con cerco reforzada, incluso excavacion de arqueta y transporte de tierras a vertedero o dentro del propio solar, ayudas de albanileria, relleno posterior, pequeno material, piezas especiales, asi como todo lo necesario para la correcta instalacion segun la Documentacion Tecnica y a instancias de la Direccion Facultativa. Totalmente instalada, probada y funcionando. | ud | 0 | 2 | 0
partida | 01.6.02.4.5 | Acometida a la red general de alcantarillado existente | Ud. Suministro e instalacion de acometida a la red General de alcantarillado existente en las calles colindantes, en los lugares expresados en el apartado de planos, ejecutada segun las prescripciones de la Empresa gestora del agua residual y realizada en dia y hora indicada por la Direccion Facultativa, de mutuo acuerdo. Incluso pequeno material, material complementario, piezas especiales, ayudas de albanileria, asi como todo lo necesario para la correcta instalacion segun la Documentacion Tecnica y a instancias de la Direccion Facultativa. Totalmente instalada, probada y funcionando. | ud | 0 | 2 | 0
partida | 01.6.02.4.5R | CANON DE ACOMETIDA PAGADO A APEMSA |  | ud | 0 | 2 | 0
capitulo | 06# | REVESTIMIENTOS |  |  | 0
capitulo | 06.01# | SUELOS |  | ud | 0 |  |  | 06.01.01,06.01.02,06.01.03,06.01.04,06.01.05,06.01.06,06.01.07,06.01.08,06.01.09,06.01.13,06.01.14,06.01.15,06.01.16,06.01.17,06.01.18,06.01.19,06.01.20
partida | 06.01.01 | SOLERIA DE GRES PORCELANICO | SUMINISTRO Y EJECUCION DE PAVIMENTO DE BALDOSAS CERAMICAS DE GRES PORCELANICO TODO MASA, RECTIFICADO Y MONOCALIBRE, DE 60X60 CM, Y RESBALADICIDAD CLASE 1, 2 o 3 SEGUN CTE Y DIRECTRICES DE LA DIRECCION FACULTATIVA; RECIBIDAS CON ADHESIVO CEMENTOSO MEJORADO, C2 SIN NINGUNA CARACTERISTICA ADICIONAL, CON DOBLE ENCOLADO, Y REJUNTADAS CON MORTERO DE JUNTAS CEMENTOSO TIPO L, DEL MISMO COLOR DE LA PIEZA PREVIA APROBACION DE LA D.F., PARA JUNTAS DE HASTA 3 MM. INCLUSO LIMPIEZA, COMPROBACION DE LA SUPERFICIE SOPORTE, REPLANTEOS, CORTES, FORMACION DE JUNTAS PERIMETRALES CONTINUAS, DE ANCHURA NO MENOR DE 5 MM, EN LOS LIMITES CON PAREDES, PILARES EXENTOS Y ELEVACIONES DE NIVEL Y, EN SU CASO, JUNTAS DE PARTICION Y JUNTAS ESTRUCTURALES EXISTENTES EN EL SOPORTE, ELIMINACION DEL MATERIAL SOBRANTE DEL REJUNTADO Y LIMPIEZA FINAL DEL PAVIMENTO. PRECIO DE ADQUISICION 24 /M2 | m2 | 0 | 736.9 | 0
partida | 06.01.02 | RODAPIE GRES PORCELANICO | RODAPIE CERAMICO DE GRES PORCELANICO ACABADO PULIDO, DE 7 CM, RECIBIDO CON ADHESIVO CEMENTOSO MEJORADO, C2 SIN NINGUNA CARACTERISTICA ADICIONAL, GRIS Y REJUNTADO CON MORTERO DE JUNTAS CEMENTOSO TIPO L, EN EL MISMO COLOR DE LA PIEZA PREVIA APROBACION DE LA D.F., PARA JUNTAS DE HASTA 3 MM. INCLUSO P.P. DE REPLANTEO DE LAS PIEZAS, CORTE, FORMACION DE ENCAJES EN ESQUINAS Y RINCONES, REJUNTADO Y LIMPIEZA. INCLUIDOS MANO DE OBRA, MEDIOS AUXILIARES Y PEQUENO MATERIAL. MEDIDA LA LONGITUD REALMENTE EJECUTADA. | ml | 0 | 571.85 | 0
partida | 06.01.03 | BASE PARA PAVIMENTO DE MORTERO AUTONIVELANTE | FORMACION DE BASE PARA PAVIMENTO INTERIOR, CON MORTERO DE CEMENTO ACABADO CON AUTONIVELANTE MORTERO AUTONIVELANTE DE CEMENTO CT - C10 - F3 SEGUN UNE-EN 13813, DE 10 CM DE ESPESOR CON MALLAZO DE 30X15 CM Y 4MM DE ESPESOR, VERTIDO CON MEZCLADORA-BOMBEADORA, SOBRE LAMINA DE AISLAMIENTO PARA FORMACION DE SUELO FLOTANTE Y AGENTE FILMOGENO PARA CURADO DE HORMIGONES Y MORTEROS. INCLUSO P/P DE REPLANTEO Y MARCADO DE LOS NIVELES DE ACABADO MEDIANTE LA UTILIZACION DE INDICADORES DE NIVEL, COLOCACION DE BANDA DE PANEL RIGIDO DE POLIESTIRENO EXPANDIDO DE 10 MM DE ESPESOR EN EL PERIMETRO, RODEANDO LOS ELEMENTOS VERTICALES Y EN LAS JUNTAS ESTRUCTURALES, REGLEADO DEL MORTERO DESPUES DEL VERTIDO PARA LOGRAR EL ASENTAMIENTO DEL MISMO Y LA ELIMINACION DE LAS BURBUJAS DE AIRE QUE PUDIERA HABER, FORMACION DE JUNTAS DE RETRACCION Y CURADO DEL MORTERO. MEDIDA LA SUPERFICIE SEGUN DOCUMENTACION GRAFICA DE PROYECTO. | m2 | 0 | 673.5 | 0
partida | 06.01.04 | REVESTIDO DE PELDANOS CON PIEZAS DE MARMOL BLANCO | REVESTIDO DE PELDANO DE MARMOL BLANCO DE PRIMERA CALIDAD, HUELLA DE 3 CM. DE ESPESOR Y TABICAS DE 2 CM. DE ESPESOR, RECIBIDAS CON MORTERO DE CEMENTO Y ARENA DE MIGAO Y P.P. DE ZANQUIN DE UNA PIEZA EN FORMA DE TRIANGULO CON LA PENDIENTE DE LA ESCALERA DEL MISMO MATERIAL, TRES PRECORTES PROXIMOS AL BOCEL EN LA HUELLA Y REBAJE DE 1 CM. EN EL BORDE DE LA TABICA, PULIDO Y ABRILLANTADO. INCLUSO LECHADA DE CEMENTO BLANCO, MANO DE OBRA Y AYUDAS. MEDIDA LA LONGITUD DE PELDANOS EJECUTADOS, SEGUN LA ARISTA DE INTERSECCION ENTRE HUELLA Y TABICA. | ml | 0 | 57 | 0
partida | 06.01.05 | SOLADO MARMOL BLANCO MACAEL EN MESETAS DE ESCALERAS | SOLADO DE BALDOSAS DE MARMOL BLANCO MACAEL SELECCIONADO DE PRIMERA CALIDAD DE GRAN FORMATO 120x60 CM. Y 2 cm. DE ESPESOR, DISPUESTAS SEGUN DETALLES EN PLANOS, P.P DE RODAPIE, RECIBIDAS CON MORTERO DE CEMENTO Y ARENA DE MIGA 1/6, INCLUSO REPLANTEO, HUMECTANCION DE LAS PIEZAS, FORMACION DE JUNTAS PERIMETRALES, P.P. DE PULIDO Y ABRILLANTADO, JUNTAS DE TRABAJO Y DILATACION, FORMACION DE TAPADERA DE ARQUETA REGISTRABLE CON PERFILES DE ACERO INOXIDABLE Y SOLADO INTERIOR, COLOCACION, ROTURAS, ENLECHADO, LIMPIEZA DEL PAVIMENTO. MEDIDA LA SUPERFICIE EJECUTADA. | m2 | 0 | 6.52 | 0
partida | 06.01.06 | UMBRALES DE MARMOL BLANCO MACAEL | UMBRAL DE MARMOL BLANCO MACAEL DE 3 CM DE ESPESOR, RECIBIDOS CON MORTERO DE CEMENTO Y ARENA DE MIGAO Y PULIDO Y ABRILLANTADO. INCLUSO LECHADA DE CEMENTO BLANCO, MANO DE OBRA Y AYUDAS. MEDIDA LA LONGITUD EJECUTADA. | ml | 0 | 29.3 | 0
partida | 06.01.07 | PLETINA SEPARACION DE PAVIMENTO | PLETINA ACERO INOXIDABLE DE 3-5 CM. DE ESPESOR PARA TAPAR EL ENCUENTRO DE DOS MATERIALES. | ml | 0 | 2 | 0
partida | 06.01.08 | PAVIMENTO DE HORMIGON FRATASADO | Pavimento continuo de hormigon con adicion de fibras, con juntas, de 10 cm de espesor, realizado con hormigon HM-20/B/20/X0 fabricado en central y vertido con bomba con un contenido de fibras sin funcion estructural, armadura de malla electrosoldada 200.200.5 y fibras de vidrio resistentes a los alcalis (AR) de 2 kg/m3, extendido y vibrado manual mediante regla vibrante; tratado superficialmente con capa de rodadura de mortero decorativo de rodadura para pavimento de hormigon, compuesto de cemento, aridos de silice, aditivos organicos y pigmentos, con un rendimiento aproximado de 3 kg/m2, espolvoreado manualmente sobre el hormigon aun fresco y posterior fratasado mecanico de toda la superficie hasta conseguir que el mortero quede totalmente integrado en el hormigon. Cortes para juntas en modulos de 25 m2 maximo, juntas de 3 cm en encuentro con paramentos y pilares. Medida la suoperficie ejecutada | m2 | 0 | 356.13 | 0
partida | 06.01.09 | SOLERA HORMIGON IMPRESO COLOREADO ESPESOR 10 CM | PAVIMENTO DE HORMIGON IMPRESO DE 10 CM DE ESPESOR, EN DOS TONALIDADES, COLOR GRIS CLARO EN ZONA DE RODADURA Y GRIS OSCUROEN ZONA DE APAARCAMIENTOS. TEXTURAS DIFERENCIADSAS EN RODADURA Y APARCAMIENTOS SEGUN DETALLE DE PLANO, FORMADO POR: | ml | 0 | 77.4 | 0
partida | 06.01.13 | PAVIMENTO DE CESPED ARTIFICIAL | PAVIMENTO DE CESPED ARTIFICIAL, TIPO MOQUETA, COLOCADO SOBRE LA SOLERA DE HORMIGON. MARCA "VERDEGREEN" MODELO NATURE APROBADO POR LA D.F. P.P. DE LAMINA DE GEOTEXTIL, ENCUENTRO RECORTE DE ENCUENTROS CON PARAMENTOS, Y TRATAMIENTO DE JUNTAS, ADHESIVO DE POLIURETANO, PEQUENO MATERIAL Y MANO DE OBRA DE INSTALACION. | m2 | 0 | 70 | 0
partida | 06.01.14 | REVESTIMIENTO DE PELDANOS EXTERIORES DE GRES ANTIDESLIZANTE | REVESTIDO DE PELDANO DE DE GRES ANTIDESLIZANTE CON CAPA DE MORTERO DE REGULARIZACION, RECIBIDAS CON ADHESIVO CEMENTOSO MEJORADO, CON DOBLE ENCOLADO, Y REJUNTADAS CON MORTERO DE JUNTAS CEMENTOSO TIPO L, DEL MISMO COLOR DE LA PIEZA Y P.P. DE ZANQUIN DE UNA PIEZA EN FORMA DE TRIANGULO CON LA PENDIENTE DE LA ESCALERA DEL MISMO MATERIAL, AYUDAS. MEDIDA LA LONGITUD DE PELDANOS EJECUTADOS, SEGUN LA ARISTA DE INTERSECCION ENTRE HUELLA Y TABICA. | ml | 0 | 9 | 0
partida | 06.01.15 | SOLADO DE MARMOL EMPERADOR | SOLADO CON BALDOSAS DE MARMOL EMPERADOR COLOR CLARO SELECCIONADO DE RIMERA CALIDAD SEGUN ZONA E INSTRUCCIONES DE D.F. DE DIMENSIONES DE 60X30 cm. Y 2 cm. DE ESPESOR, P.P DE RODAPIE, DISPUESTAS SEGUN DETALLES EN PLANOS, P.P DE RODAPIE RECIBIDAS CON MORTERO DE CEMENTO Y ARENA DE MIGA 1/6, INCLUSO REPLANTEO, HUMECTANCION DE LAS PIEZAS, FORMACION DE JUNTAS PERIMETRALES, P.P. DE PULIDO Y ABRILLANTADO, JUNTAS DE TRABAJO Y DILATACION, FORMACION DE TAPADERA DE ARQUETA REGISTRABLE CON PERFILES DE ACERO INOXIDABLE Y SOLADO INTERIOR, COLOCACION, ROTURAS, ENLECHADO, LIMPIEZA DEL PAVIMENTO. MEDIDA LA SUPERFICIE EJECUTADA. | m2 | 0 | 13.55 | 0
partida | 06.01.16 | SOLADO DE MRMOL CREMA | SOLADO DE BALDOSAS DE MARMOL CREMA MARFIL DE PRIMERA CALIDAD DE 60x60 Y 2 cm. DE ESPESOR, RECIBIDAS CON MORTERO DE CEMENTO Y ARENA DE MIGA 1/6, INCLUSO REPLANTEO, HUMECTANCION DE LAS PIEZAS, FORMACION DE JUNTAS PERIMETRALES, P.P. DE PULIDO Y ABRILLANTADO, JUNTAS DE TRABAJO Y DILATACION, COLOCACION, ROTURAS, ENLECHADO, LIMPIEZA DEL PAVIMENTO. MEDIDA LA SUPERFICIE EJECUTADA. | m2 | 0 | 70.85 | 0
partida | 06.01.17 | REVESTIDO DE PELDANOS CON PIEZAS DE MARMOL CREMA MARFIL | REVESTIDO DE PELDANO DE MARMOL CREMA MARFIL DE PRIMERA CALIDAD, HUELLA DE 3 CM. DE ESPESOR Y TABICAS DE 2 CM. DE ESPESOR, RECIBIDAS CON MORTERO DE CEMENTO Y ARENA DE MIGAO Y P.P. DE ZANQUIN DE UNA PIEZA EN FORMA DE TRIANGULO CON LA PENDIENTE DE LA ESCALERA DEL MISMO MATERIAL, TRES PRECORTES PROXIMOS AL BOCEL EN LA HUELLA Y REBAJE DE 1 CM. EN EL BORDE DE LA TABICA, PULIDO Y ABRILLANTADO. INCLUSO LECHADA DE CEMENTO BLANCO, MANO DE OBRA Y AYUDAS. MEDIDA LA LONGITUD DE PELDANOS EJECUTADOS, SEGUN LA ARISTA DE INTERSECCION ENTRE HUELLA Y TABICA. | ml | 0 | 1.15 | 0
partida | 06.01.18 | REVESTIDO DE PELDANOS CON PIEZAS DE MARMOL EMPERADOR | REVESTIDO DE PELDANO DE MARMOL EMPERADOR SELECCIONADO DE PRIMERA CALIDAD (SIN TONOS GRISES): HUELLA DE 3 CM. DE ESPESOR Y TABICAS DE 2 CM. DE ESPESOR, RECIBIDAS CON MORTERO DE CEMENTO Y ARENA DE MIGAO Y P.P. DE ZANQUIN DE UNA PIEZA EN FORMA DE TRIANGULO CON LA PENDIENTE DE LA ESCALERA DEL MISMO MATERIAL, TRES PRECORTES PROXIMOS AL BOCEL EN LA HUELLA Y REBAJE DE 1 CM. EN EL BORDE DE LA TABICA, PULIDO Y ABRILLANTADO. INCLUSO LECHADA DE CEMENTO BLANCO, MANO DE OBRA Y AYUDAS. MEDIDA LA LONGITUD DE PELDANOS EJECUTADOS, SEGUN LA ARISTA DE INTERSECCION ENTRE HUELLA Y TABICA. | ml | 0 | 12.5 | 0
partida | 06.01.19 | RODAPIE DE MARMOL CREMA MARFIL | RODAPIE DE MARMOL CREMA MARFIL IGUAL A LA SOLERIA, DE 7 CM, RECIBIDO CON ADHESIVO CEMENTOSO MEJORADO, C2 SIN NINGUNA CARACTERISTICA ADICIONAL, GRIS Y REJUNTADO CON MORTERO DE JUNTAS CEMENTOSO TIPO L, EN EL MISMO COLOR DE LA PIEZA PREVIA APROBACION DE LA D.F., PARA JUNTAS DE HASTA 3 MM. INCLUSO P.P. DE REPLANTEO DE LAS PIEZAS, CORTE, FORMACION DE ENCAJES EN ESQUINAS Y RINCONES, REJUNTADO Y LIMPIEZA. INCLUIDOS MANO DE OBRA, MEDIOS AUXILIARES Y PEQUENO MATERIAL. MEDIDA LA LONGITUD REALMENTE EJECUTADA. | ml | 0 | 29.4 | 0
partida | 06.01.20 | PAVIMENTO DE CANTO RODADO COLOR BLANCO | PAVIMENTO DE 5 CM DE ESPESOR DE CANTO RODADO COLOR BLANCO DE 16/32 MM DE DIAMETRO, COLOCADO SOBRE CAPA GEOTEXTIL DE 200 GR/M2, INCLUSO EXTENDIDO Y AYUDAS NECESARIAS. | m2 | 0 | 11.25 | 0
capitulo | 06.02# | TECHOS |  | ud | 0 |  |  | 06.02.01,06.02.02,06.02.03,06.02.04,06.02.05,06.02.06,06.02.07,06.02.09,06.02.10,06.02.11
partida | 06.02.01 | F. TECHO CONTINUO DE PLACA DE YESO LAMINADO STANDARD SUSPENDIDO | FALSO TECHO CONTINUO SUSPENDIDO, LISO, HORIZONTAL O INCLINADO, CON NIVEL DE CALIDAD DEL ACABADO Q2. SISTEMA D47.ES "KNAUF" (12,5+17), CONSTITUIDO POR: ESTRUCTURA: ESTRUCTURA METALICA DE ACERO GALVANIZADO DE MAESTRAS PRIMARIAS 60/27 MM CON UNA MODULACION DE 500 MM Y SUSPENDIDAS DEL FORJADO O ELEMENTO SOPORTE DE HORMIGON CON CUELGUES PIVOT F-47, PARA MAESTRA 47/17, "KNAUF", Y VARILLAS CADA 1200 MM; PLACAS: UNA CAPA DE PLACAS DE YESO LAMINADO A / UNE-EN 520 - 1200 / LONGITUD / 12,5 / CON LOS BORDES LONGITUDINALES AFINADOS, STANDARD "KNAUF". INCLUSO BANDA ACUSTICA DE DILATACION, AUTOADHESIVA, "KNAUF", PERFILES U 30/30 "KNAUF", FIJACIONES PARA EL ANCLAJE DE LOS PERFILES, TORNILLERIA PARA LA FIJACION DE LAS PLACAS, PASTA DE JUNTAS JOINTFILLER 24H "KNAUF", CINTA DE JUNTAS "KNAUF" Y ACCESORIOS DE MONTAJE. INCLUSO REPLANTEO DE LOS EJES DE LA ESTRUCTURA METALICA, COLOCACION DE LA BANDA ACUSTICA, NIVELACION Y FIJACION DE LOS PERFILES PERIMETRALES, SENALIZACION DE LOS PUNTOS DE ANCLAJE AL FORJADO O ELEMENTO SOPORTE, NIVELACION Y SUSPENSION DE LOS PERFILES PRIMARIOS Y SECUNDARIOS DE LA ESTRUCTURA, CORTE DE LAS PLACAS, FIJACION DE LAS PLACAS, RESOLUCION DE ENCUENTROS Y PUNTOS SINGULARES, TRATAMIENTO DE JUNTAS, MEDIOS AUXILIARES, APERTURA DE HUECOS PARA INSTALACIONES O REGISTROS, PEQUENO MATERIAL Y LIMPIEZA. SISTEMA DE KANUF O SIMILAR PREVIA APROBACION POR PARTE DE LA DIRECCION FACULTATIVA. MEDIDA LA SUPERFICIE EJECUTADA. | m2 | 0 | 433.21 | 0
partida | 06.02.02 | TABICA FALSO TECHO CONTINUO DE PLACA DE YESO LAMINADO <0,50 m | TABICA VERTICAL O INCLINADA SEGUN DOCUMENTACION GRAFICA, SITUADA EN CAMBIO DE NIVEL DE FALSO TECHO CONTINUO, MEDIANTE PLACAS DE YESO LAMINADO RECIBIDAS CON PASTA DE AGARRE, PARA CERRAR UN ESPACIO ENTRE 5 Y 50 CM. DE ALTURA. INCLUSO CORTE, FIJACION ATORNILLADA, PASTA DE AGARRE, PASTA DE JUNTAS Y CINTA DE JUNTAS. INCLUSO REPLANTEO Y TRAZADO EN LOS PARAMENTOS DE LA SITUACION DE LA TABICA, PRESENTACION Y CORTE DE LAS PIEZAS, EXTENDIDO DE LA PASTA DE AGARRE, FIJACION DE LAS PLACAS, RESOLUCION DE ENCUENTROS Y PUNTOS SINGULARES, TRATAMIENTO DE JUNTAS, MEDIOS AUXILIARES, APERTURA DE HUECOS PARA INSTALACIONES O REGISTROS, PEQUENO MATERIAL Y LIMPIEZA. SISTEMA DE KANUF O SIMILAR PREVIA APROBACION POR PARTE DE LA DIRECCION FACULTATIVA. MEDIDA LA LONGITUD EJECUTADA. | ml | 0 | 43.35 | 0
partida | 06.02.03 | F. TECHO CONTINUO DE PLACA DE YESO LAMINADO HIDROFUGO SUSPENDIDO | FALSO TECHO CONTINUO SUSPENDIDO, LISO, HORIZONTAL, CON NIVEL DE CALIDAD DEL ACABADO Q2. SISTEMA D47.ES "KNAUF" (12,5+17), CONSTITUIDO POR: ESTRUCTURA: ESTRUCTURA METALICA DE ACERO GALVANIZADO DE MAESTRAS PRIMARIAS 60/27 MM CON UNA MODULACION DE 500 MM Y SUSPENDIDAS DEL FORJADO O ELEMENTO SOPORTE DE HORMIGON CON CUELGUES PIVOT F-47, PARA MAESTRA 47/17, "KNAUF", Y VARILLAS CADA 1200 MM; PLACAS: UNA CAPA DE PLACAS DE YESO LAMINADO H1 / UNE-EN 520 - 1200 / LONGITUD / 12,5 / CON LOS BORDES LONGITUDINALES AFINADOS, IMPREGNADA "KNAUF". INCLUSO BANDA ACUSTICA DE DILATACION, AUTOADHESIVA, "KNAUF", PERFILES U 30/30 "KNAUF", FIJACIONES PARA EL ANCLAJE DE LOS PERFILES, TORNILLERIA PARA LA FIJACION DE LAS PLACAS, PASTA DE JUNTAS JOINTFILLER 24H "KNAUF", CINTA DE JUNTAS "KNAUF" Y ACCESORIOS DE MONTAJE. INCLUSO REPLANTEO DE LOS EJES DE LA ESTRUCTURA METALICA, COLOCACION DE LA BANDA ACUSTICA, NIVELACION Y FIJACION DE LOS PERFILES PERIMETRALES, SENALIZACION DE LOS PUNTOS DE ANCLAJE AL FORJADO O ELEMENTO SOPORTE, NIVELACION Y SUSPENSION DE LOS PERFILES PRIMARIOS Y SECUNDARIOS DE LA ESTRUCTURA, CORTE DE LAS PLACAS, FIJACION DE LAS PLACAS, RESOLUCION DE ENCUENTROS Y PUNTOS SINGULARES, TRATAMIENTO DE JUNTAS, MEDIOS AUXILIARES, APERTURA DE HUECOS PARA INSTALACIONES O REGISTROS, PEQUENO MATERIAL Y LIMPIEZA. SISTEMA DE KANUF O SIMILAR PREVIA APROBACION POR PARTE DE LA DIRECCION FACULTATIVA. MEDIDA LA SUPERFICIE EJECUTADA. | m2 | 0 | 104.37 | 0
partida | 06.02.04 | F. TECHO CONTINUO DE PLACA DE YESO ACUSTICO CLEANEO SUSPENDIDO | FALSO TECHO CONTINUO SUSPENDIDO, ACUSTICO, SISTEMA D127.ES "KNAUF" (12,5+27+27), CONSTITUIDO POR: ESTRUCTURA: ESTRUCTURA METALICA DE ACERO GALVANIZADO DE MAESTRAS PRIMARIAS 60/27 MM CON UNA MODULACION DE 1000 MM Y SUSPENDIDAS DEL FORJADO O ELEMENTO SOPORTE DE HORMIGON CON CUELGUES NONIUS "KNAUF", SEGUROS NONIUS "KNAUF", PARTES SUPERIORES NONIUS "KNAUF", 530/630 Y VARILLAS CADA 900 MM, Y MAESTRAS SECUNDARIAS FIJADAS PERPENDICULARMENTE A LAS MAESTRAS PRIMARIAS CON CONECTORES TIPO CABALLETE CON UNA MODULACION DE 320 MM; PLACAS: UNA CAPA DE PLACAS ACUSTICAS DE YESO LAMINADO CLEANEO AKUSTIK CUADRADA UFF, CON PERFORACIONES CUADRADAS 8/18 Q, "KNAUF" 12,5X1188X1998 MM. INCLUSO BANDA ACUSTICA DE DILATACION, AUTOADHESIVA, "KNAUF", PERFILES U 30/30 "KNAUF", FIJACIONES PARA EL ANCLAJE DE LOS PERFILES, TORNILLERIA PARA LA FIJACION DE LAS PLACAS, PASTA DE JUNTAS JOINTFILLER 24H "KNAUF", CINTA MICROPERFORADA DE PAPEL "KNAUF" Y ACCESORIOS DE MONTAJE. INCLUSO REPLANTEO DE LOS EJES DE LA ESTRUCTURA METALICA, COLOCACION DE LA BANDA ACUSTICA, NIVELACION Y FIJACION DE LOS PERFILES PERIMETRALES, SENALIZACION DE LOS PUNTOS DE ANCLAJE AL FORJADO O ELEMENTO SOPORTE, NIVELACION Y SUSPENSION DE LOS PERFILES PRIMARIOS Y SECUNDARIOS DE LA ESTRUCTURA, CORTE DE LAS PLACAS, FIJACION DE LAS PLACAS, RESOLUCION DE ENCUENTROS Y PUNTOS SINGULARES, TRATAMIENTO DE JUNTAS, MEDIOS AUXILIARES, APERTURA DE HUECOS PARA INSTALACIONES O REGISTROS, PEQUENO MATERIAL Y LIMPIEZA. SISTEMA DE KANUF O SIMILAR PREVIA APROBACION POR PARTE DE LA DIRECCION FACULTATIVA. MEDIDA LA SUPERFICIE EJECUTADA. | m2 | 0 | 103.94 | 0
partida | 06.02.05 | REGISTRO PARA FALSO TECHO CONTINUO DE PLACAS DE YESO LAMINADO | REGISTRO PARA FALSO TECHO CONTINUO DE PLACAS DE YESO LAMINADO, BASIC 12,5, SISTEMA E102.A "KNAUF", FORMADA POR MARCO DE ALUMINIO Y PUERTA DE PLACA DE YESO LAMINADO (1 IMPREGNADA (H1), DE 12,5 MM DE ESPESOR), PARA FALSO TECHO CONTINUO DE PLACAS DE YESO LAMINADO. INCLUSO ACCESORIOS DE MONTAJE, MARCADO Y CORTE DE LA PLACA DE YESO LAMINADO, COLOCACION DE LA TRAMPILLA, RESOLUCION DE ENCUENTROS Y PUNTOS SINGULARES. SISTEMA DE KANUF O SIMILAR PREVIA APROBACION POR PARTE DE LA DIRECCION FACULTATIVA. MEDIDA LA SUPERFICIE DEL REGISTRO. | m2 | 0 | 29 | 0
partida | 06.02.06 | FORMACION DE CANDILEJAS DE PLACAS DE YESO LAMINADO EN TECHOS | FORMACION DE CANDILEJA EN EL FALSO TECHO CONTINUO DE PLACAS DE CARTON YESO, MEDIANTE LA FORMACION DE UN FOSEADO DE PLACAS DE CARTON YESO DE 50 CM DE RECORRIDO Y PLIEGES SEGUN DOCUMENTACION GRAFICA. INCLUSO P.P. DE PIEZAS ESPECIALES FABRICADAS EN TALLER, PERFILERIA AUXILIAR, CORTE, FIJACION DE JUNTAS, PASTA DE JUNTAS, CINTA DE JUNTAS, ACCESOSRIOS DE MONTAJE, MANO DE OBRA, MEDIOS AUXILIARES Y PEQUENO MATERIAL. MEDIDA LA LONGITUD ELECUTADA. | ml | 0 | 103.45 | 0
partida | 06.02.07 | GUARNECIDO Y ENLUCIDO DE YESO MAESTREADO EN PARAMENTO HORIZONTAL | GUARNECIDO Y ENLUCIDO DE YESO CONTINUO, MAESTREADO, SOBRE PARAMENTO HORIZONTAL, DE 20 MM DE ESPESOR, FORMADO POR UNA PRIMERA CAPA DE GUARNECIDO CON PASTA DE YESO DE CONSTRUCCION, APLICADO SOBRE LOS PARAMENTOS A REVESTIR Y UNA SEGUNDA CAPA DE ENLUCIDO CON PASTA DE YESO DE APLICACION EN CAPA FINA, QUE CONSTITUYE LA TERMINACION O REMATE, CON MAESTRAS EN LAS ESQUINAS, RINCONES Y GUARNICIONES DE HUECOS, INTERCALANDO LAS NECESARIAS PARA QUE SU SEPARACION SEA DEL ORDEN DE 1 M. INCLUSO, FORMACION DE ARISTAS Y RINCONES, GUARNICIONES DE HUECOS, COLOCACION DE MALLA DE FIBRA DE VIDRIO ANTIALCALIS PARA REFUERZO DE ENCUENTROS ENTRE MATERIALES DIFERENTES Y MONTAJE, DESMONTAJE Y RETIRADA DE ANDAMIOS. INCLUSO PREPARACION DEL SOPORTE QUE SE VA A REVESTIR.REALIZACION DE MAESTRAS, AMASADO DEL YESO GRUESO, EXTENDIDO DE LA PASTA DE YESO ENTRE MAESTRAS Y REGULARIZACION DEL REVESTIMIENTO.AMASADO DEL YESO FINO, EJECUCION DEL ENLUCIDO, EXTENDIENDO LA PASTA DE YESO FINO SOBRE LA SUPERFICIE PREVIAMENTE GUARNECIDA, MACIZADO DE REGOLAS EXISTENTES, LIMPIEZA, MEDIOS AUXILIARES, ANDAMIAJE NECESARIOS. MEDIDA LA SUPERFICIE EJECUTADA. | m2 | 0 | 399.86 | 0
partida | 06.02.09 | F. TECHO CONTINUO DE PLACAS DE CEMENTO SUSPENDIDO | FALSO TECHO CONTINUO SUSPENDIDO, LISO, ACABADO CON PASTA AQUAPANEL Q4 FINISH. SISTEMA D282A.ES "KNAUF" (12,5+27+27), CONSTITUIDO POR: ESTRUCTURA: ESTRUCTURA METALICA DE ACERO GALVANIZADO DE MAESTRAS PRIMARIAS 60/27 MM CON UNA MODULACION DE 1000 MM Y SUSPENDIDAS DEL FORJADO O ELEMENTO SOPORTE DE HORMIGON CON CUELGUES NONIUS CADA 750 MM, Y MAESTRAS SECUNDARIAS FIJADAS PERPENDICULARMENTE A LAS PRIMARIAS CON CONECTORES TIPO CABALLETE Y CON UNA MODULACION DE 400 MM; PLACAS: UNA CAPA DE PLACAS DE CEMENTO PORTLAND AQUAPANEL INDOOR "KNAUF" DE 12,5X1200X2400 MM, REVESTIDAS CON UNA CAPA DE FIBRA DE VIDRIO EMBEBIDA EN AMBAS CARAS. INCLUSO FIJACIONES PARA EL ANCLAJE DE LOS PERFILES, TORNILLERIA PARA LA FIJACION DE LAS PLACAS, PERFILES U 30/30 "KNAUF", MORTERO DE JUNTAS AQUAPANEL INDOOR "KNAUF", CINTA DE JUNTAS AQUAPANEL "KNAUF", IMPRIMACION INCOLORA AL SILOXANO GRC "KNAUF", PASTA AQUAPANEL Q4 FINISH "KNAUF", PARA PLASTECIDO SUPERFICIAL DE PLACAS, Y ACCESORIOS DE MONTAJE. INCLUSO REPLANTEO DE LOS EJES DE LA ESTRUCTURA METALICA, COLOCACION DE LA BANDA ACUSTICA, NIVELACION Y FIJACION DE LOS PERFILES PERIMETRALES, SENALIZACION DE LOS PUNTOS DE ANCLAJE AL FORJADO O ELEMENTO SOPORTE, NIVELACION Y SUSPENSION DE LOS PERFILES PRIMARIOS Y SECUNDARIOS DE LA ESTRUCTURA, CORTE DE LAS PLACAS, FIJACION DE LAS PLACAS, RESOLUCION DE ENCUENTROS Y PUNTOS SINGULARES, TRATAMIENTO DE JUNTAS.APLICACION DE LA CAPA DE IMPRIMACION, APLICACION DE LA CAPA DE ACABADO. SISTEMA DE KANUF O SIMILAR PREVIA APROBACION POR PARTE DE LA DIRECCION FACULTATIVA. MEDIDA LA SUPERFICIE EJECUTADA. | m2 | 0 | 24.41 | 0
partida | 06.02.10 | TABICA FALSO TECHO CONTINUO DE PLACAS DE CEMENTO <1,00 m | TABICA VERTICAL O INCLINADA SEGUN DOCUMENTACION GRAFICA, SITUADA EN CAMBIO DE NIVEL DE FALSO TECHO CONTINUO, MEDIANTE PLACAS DE CEMENTO PORTLAND AQUAPANEL INDOOR "KNAUF" RECIBIDAS CON PASTA DE AGARRE, PARA CERRAR UN ESPACIO ENTRE 50 Y 100 CM. DE ALTURA. INCLUSO CORTE, FIJACION ATORNILLADA, PASTA DE AGARRE, PASTA DE JUNTAS Y CINTA DE JUNTAS. INCLUSO REPLANTEO Y TRAZADO EN LOS PARAMENTOS DE LA SITUACION DE LA TABICA, PRESENTACION Y CORTE DE LAS PIEZAS, EXTENDIDO DE LA PASTA DE AGARRE, FIJACION DE LAS PLACAS, RESOLUCION DE ENCUENTROS Y PUNTOS SINGULARES, TRATAMIENTO DE JUNTAS, MEDIOS AUXILIARES, APERTURA DE HUECOS PARA INSTALACIONES O REGISTROS, PEQUENO MATERIAL Y LIMPIEZA. SISTEMA DE KANUF O SIMILAR PREVIA APROBACION POR PARTE DE LA DIRECCION FACULTATIVA. MEDIDA LA LONGITUD EJECUTADA. | ml | 0 | 11.7 | 0
partida | 06.02.11 | F. TECHO REGISTRABLE DE LAMAS DE ALUMINIO SUSPENDIDO | FALSO TECHO REGISTRABLE SUSPENDIDO, CONSTITUIDO POR: ESTRUCTURA: ENTRAMADO METALICO OCULTO FIJADO AL FORJADO O ELEMENTO SOPORTE CON VARILLAS CON SUBESTRUCTURA AUXILIAR DE TUBOS DE ACERO FIJADA A LA ESTRUCTURA DE ACERO PORTANTE; LAMAS METALICAS: LAMAS HORIZONTALES DE SUPERFICIE LISA, DE ALUMINIO LACADO, Y DE 100 MM DE ANCHURA, COLOCADAS A TOPE. INCLUSO PERFILES ANGULARES, FIJACIONES PARA EL ANCLAJE DE LOS PERFILES, ACCESORIOS DE MONTAJE, REPLANTEO DE LOS EJES DE LA TRAMA MODULAR, NIVELACION Y FIJACION DE LOS PERFILES PERIMETRALES, SENALIZACION DE LOS PUNTOS DE ANCLAJE AL FORJADO O ELEMENTO SOPORTE, NIVELACION Y SUSPENSION DE LOS PERFILES PRIMARIOS Y SECUNDARIOS DE LA TRAMA, CORTE Y ENCAJE DE LAS LAMAS, RESOLUCION DE ENCUENTROS Y PUNTOS SINGULARES, FORMACION DE HUECOS PARA RECEPCION DE POSIBLES ELEMENTOS DE ANCLAJE Y/O INSTALACIONES. MEDIDA LA SUPERFICIE EJECUTADA. | m2 | 0 | 8.1 | 0
capitulo | 06.03# | P. VERTICALES |  | ud | 0 |  |  | 06.03.01,06.03.02,06.03.003,06.03.04,06.03.05,06.03.06,06.03.07,06.03.09,06.03.11,06.03.15,06.03.16,06.03.17,06.03.21,06.03.23,06.03.24,06.03.25,06.03.26,06.03.27,06.03.28,06.03.29,06.03.30
partida | 06.03.01 | GUARNECIDO Y ENLUCIDO DE YESO | GUARNECIDO Y ENLUCIDO DE YESO, MAESTREADO, SOBRE PARAMENTO VERTICAL DE HASTA 3.00 M. DE ALTURA. INCLUSO APLICACION DE PUENTE DE UNION, COLOCACION DE GUARDAVIVOS EN TODAS LAS ESQUINAS, FORMACION DE ARISTAS Y RINCONES, COLCACION DE MALLA DE FIBRA DE VIDRIO ANTIALCALIS PARA REFUERZO DE ENCUENTROS ENTRE MATERIALES DIFERENTES, MACIZADO DE REGOLAS EXISTENTES. Y LIMPIEZA. MEDIOS AUXILIARES, ANDAMIAJE NECESARIOS. . MEDICION DEDUCIENDO 50 % DE HUECOS MAYORES A 4M2. | m2 | 0 | 165.08 | 0
partida | 06.03.02 | ALICATADO AZULEJOS CERAMICOS EN ASEOS (20x20) | ALICATADO, EJECUTADO CON AZULEJOS CERAMICOS 20X20 CM. PASTA BLANCA MODELO Y COLOR A ELEGIR POR LA LA D.F; COLOCADO SEGUN DISENO EN PLANOS, TODO EN EL MISMO COLOR. RECIBIDOS CON ADHESIVO CEMENTOSO MEJORADO PARA COLOCACION SOBRE PANELES DE FIBRA DE YESO O YESO LAMINADO O ENFOSCADO DE CEMENTO. INCLUSO PREPARACION DEL SOPORTE CON IMPRIMACION SEGUN FABRICANTE TIPO "KNAUF PYL ALICATADO", CORTES DE AZULEJOS, P.P. DE PIEZAS ESPECIALES ROMAS O INGLETES, CANTONERAS DE ALUMINIO EN TODAS LAS ESQUINAS, TRANSPORTE A OBRA, REJUNTADO Y LIMPIEZA DEL PARAMENTO. CONSTRUIDO SEGUN NTE/RPA-4 Y COLCADOS SEGUN PLANOS DE DETALLES. MEDIDO DEDUCIENDO HUECOS MAYORES DE 1 M2.. | m2 | 0 | 20.16 | 0
partida | 06.03.003 | ALICATADO AZULEJOS CERAMICOS EN ASEOS (90x30) | ALICATADO, EJECUTADO CON AZULEJOS CERAMICOS 70X20 CM. PASTA BLANCA MODELO Y COLOR A ELEGIR POR LA LA D.F; COLOCADO SEGUN DISENO EN PLANOS, TODO EN EL MISMO COLOR EXEPTO LA PRIMERA Y LA ULTIMA HILADA, Y EL ENTORNO DE LA DUCHA, QUE SE DISPONDRA EN UN COLOR DISTINTO. RECIBIDOS CON ADHESIVO CEMENTOSO MEJORADO PARA COLOCACION SOBRE PANELES DE FIBRA DE YESO O YESO LAMINADO O ENFOSCADO DE CEMENTO. INCLUSO PREPARACION DEL SOPORTE CON IMPRIMACION SEGUN FABRICANTE TIPO "KNAUF PYL ALICATADO", CORTES DE AZULEJOS, P.P. DE PIEZAS ESPECIALES ROMAS O INGLETES, CANTONERAS DE ALUMINIO EN TODAS LAS ESQUINAS, TRANSPORTE A OBRA, REJUNTADO Y LIMPIEZA DEL PARAMENTO. CONSTRUIDO SEGUN NTE/RPA-4 Y COLCADOS SEGUN PLANOS DE DETALLES. MEDIDO DEDUCIENDO HUECOS MAYORES DE 1 M2.. | m2 | 0 | 416.24 | 0
partida | 06.03.04 | ENFOSCADO MAESTREADO Y RAYADO | FORMACION DE REVESTIMIENTO CONTINUO DE MORTERO DE CEMENTO M-5, MAESTREADO, DE15 MM DE ESPESOR MEDIO, ACABADO SUPERFICIAL RAYADO, PARA SERVIR DE BASE A UN POSTERIOR ALICATADO. INCLUSO P/P DE PREPARACION DE LA SUPERFICIE SOPORTE, FORMACION DE JUNTAS Y GOTERONES EN PARAMENTOS HORIZONTALES, RINCONES EN ANGULO VIVO, MAESTRAS CON SEPARACION ENTRE ELLAS NO SUPERIOR A UN METRO, REHUNDIDOS, ARISTAS, MOCHETAS, JAMBAS, DINTELES, REMATES EN LOS ENCUENTROS CON PARAMENTOS, REVESTIMIENTOS U OTROS ELEMENTOS RECIBIDOS EN SU SUPERFICIE. INCLUIDOS LOS MATERIALES NECESARIOS, MANO DE OBRA Y AYUDAS. MEDIDA LA SUPERFICIE EJECUTADA. | m2 | 0 | 365.37 | 0
partida | 06.03.05 | REVOCO PETREO MONOCAPA 20 mm TERM. RASPADA | REVOCO PETREO MONOCAPA EN PAREDES CON TERMINACION RASPADA, APLICADO SOBRE PARAMENTOS DE LADRILLO, FORMADO POR: MORTERO PIGMENTADO EN MASA EN COLOR A ELEGIR POR LA D.F. CON ADITIVOS RETENEDORES DE AGUA E HIDROFUGANTES, EXTENDIDO EN ESPESORES MINIMOS DE 20 MM, INCLUSO LIMPIEZA Y PREPARACION DEL SOPORTE, EXTENDIDO DEL MORTERO, PLANEADO Y RASPADO DE LA SUPERFICIE HASTA UN ESPESOR DE 16 MM, CEPILLADO Y P.P. DE DESPIECES Y ARISTADOS. INCLUIDOS MEDIOS AUXILIARES Y AYUDAS NECESARIAS. MEDIDA LA SUPERFICIE EJECUTADA. | m2 | 0 | 343.02 | 0
partida | 06.03.06 | EMBARRADO DE CAMARA CON MORTERO DE CEMENTO | FORMACION DE REVESTIMIENTO CONTINUO DE MORTERO DE CEMENTO, TIPO GP CSIII W1, A BUENA VISTA, DE 10 MM DE ESPESOR, APLICADO SOBRE UN PARAMENTO VERTICAL INTERIOR, EN EL TRASDOS DE LA HOJA EXTERIOR DE FACHADA CON CAMARA DE AIRE, MAS DE 3 M DE ALTURA, ACABADO SUPERFICIAL RUGOSO. INCLUSO PREPARACION DE LA SUPERFICIE SOPORTE, FORMACION DE JUNTAS, RINCONES, MAESTRAS CON SEPARACION ENTRE ELLAS NO SUPERIOR A TRES METROS, REMATES EN LOS ENCUENTROS CON PARAMENTOS, REVESTIMIENTOS U OTROS ELEMENTOS RECIBIDOS EN SU SUPERFICIE. INCLUSO P/P DE PREPARACION DE LA SUPERFICIE SOPORTE, FORMACION DE JUNTAS Y GOTERONES EN PARAMENTOS HORIZONTALES, RINCONES EN ANGULO VIVO, MAESTRAS CON SEPARACION ENTRE ELLAS NO SUPERIOR A UN METRO, REHUNDIDOS, ARISTAS, MOCHETAS, JAMBAS, DINTELES, REMATES EN LOS ENCUENTROS CON PARAMENTOS, REVESTIMIENTOS U OTROS ELEMENTOS RECIBIDOS EN SU SUPERFICIE. INCLUIDOS LOS MATERIALES NECESARIOS, MANO DE OBRA Y AYUDAS. MEDIDA LA SUPERFICIE EJECUTADA.. | m2 | 0 | 598.89 | 0
partida | 06.03.07 | ENFOSCADO MAESTREADO FRATASADO | FORMACION DE REVESTIMIENTO CONTINUO DE MORTERO DE CEMENTO M-5, MAESTREADO, DE15 MM DE ESPESOR MEDIO, ACABADO FRATASADO, INCLUSO P/P DE PREPARACION DE LA SUPERFICIE SOPORTE, FORMACION DE JUNTAS Y GOTERONES EN PARAMENTOS HORIZONTALES, RINCONES EN ANGULO VIVO, MAESTRAS CON SEPARACION ENTRE ELLAS NO SUPERIOR A UN METRO, REHUNDIDOS, ARISTAS, MOCHETAS, JAMBAS, DINTELES, REMATES EN LOS ENCUENTROS CON PARAMENTOS, REVESTIMIENTOS U OTROS ELEMENTOS RECIBIDOS EN SU SUPERFICIE. INCLUIDOS LOS MATERIALES NECESARIOS, MANO DE OBRA Y AYUDAS. MEDIDA LA SUPERFICIE EJECUTADA. | m2 | 0 | 91.49 | 0
partida | 06.03.09 | BALDAS DE MARMOL | BALDAS DE MARMOL PULIDO, COLOR CREMA MARFIL, DE 3 CM DE GROSOR Y DIMENSIONES SEGUN PLANOS. CON DOS CANTOS BISELADOS POR AMBAS CARAS Y FIJADA AL PARAMENTO VERTICAL MEDIANTE PIEZAS DE ANCLAJE. INCLUSO P.P. BISELADOS, COLOCACION, PEQUENO MATERIAL DE FIJACION Y SELLADO. PIEZAS PULIDAS Y ABRILLENTADAS EN TALLER. MEDIDA LA SUPERFICIE DE LAS PIEZAS. | m2 | 0 | 6.64 | 0
partida | 06.03.11 | IMPERMEABILIZACION ALFEIZARES Y UMBRALES | Impermeabilizacion de alfeizar con lamina impermeabilizante flexible tipo EVAC, de 380 mm de anchura, compuesta de una doble hoja de poliolefina termoplastica con acetato de vinil etileno, con ambas caras revestidas de fibras de poliester no tejidas, de 0,8 mm de espesor y 625 g/m2, tipo monocapa, totalmente adherida al soporte con adhesivo cementoso mejorado, C2 E, preparada para recibir directamente sobre ella el vierteaguas | ml | 0 | 193.42 | 0
partida | 06.03.15 | FORRADO DE MOCHETAS DE HUECOS CON CHAPA DE ALUMINIO | Forrado de paramentos de huecos con chapa plegada de aluminio lacado en color, con 60 micras de espesor minimo de pelicula seca, espesor 1,5 mm, desarrollo 400 mm y 2 pliegues, colocacion con adhesivo bituminoso de aplicacion en frio sobre perfileria metalica atornillada a fachada; y sellado de las juntas entre piezas y de las uniones con los muros con sellador adhesivo monocomponente. | ml | 0 | 89.85 | 0
partida | 06.03.16 | CHAPA BABERO CON PLIEGUE SOBRE U-GLASS | Perfil de chapa plegada de aluminio lacado en color, con 60 micras de espesor minimo de pelicula seca, espesor 1,5 mm, desarrollo 100 mm y 2 pliegues, recibido a marco de u-glass, colocacion con adhesivo bituminoso de aplicacion en frio sobre perfileria metalica, sellado de las juntas entre piezas y de las uniones con los muros con sellador adhesivo monocomponente. | ml | 0 | 28 | 0
partida | 06.03.17 | FORRADO DE PILARES ENTRE VENTANAS CON CHAPA DE ALUMINIO Y AISL. | Forrado de pilares metalicos en ventanas con chapa plegada de aluminio lacado en color, con 60 micras de espesor minimo de pelicula seca, espesor 1,5 mm y 2 pliegues, aislamiento termico con manta de lana mineral de 50 mm colocacion con adhesivo bituminoso de aplicacion en frio sobre perfileria metalica y sellado de las juntas entre piezas y de las uniones con los muros con sellador adhesivo monocomponente. | m2 | 0 | 8.69 | 0
partida | 06.03.21 | APLACADO DE GRES PORCELANICO 60x30 | APLACADO DE BALDOSAS DE GRES PORCELANICO, DESPIECE SEGUN PLANO DE DEALLES DE 60x30 CM DE MARAZZI, MODELO APPEAL GREY/ANTRACITA RECIBIDO CON PASTA ADHESIVA A SOPORTE, DOBLE ENCOLADO, Y ANCLAJES DE SEGURIDAD OCULTO DE ACERO INOXIDABLE CLIP 6 DE OFERTILES O SIMILAR FIJADO A PARAMENTO CON TACO MECANICO, INCLUIDO CORTES, LECHADA Y LIMPIEZA, MEDIDA LA SUPERFICIE REALMENTE EJECUTADA. MEDIDA LA SUPERFICIE EJECUTADA DEDUCIENDO HUECOS. | m2 | 0 | 336.02 | 0
partida | 06.03.23 | ALFEIZAR DE PIEDRA NATURAL HASTA 45 MM | FORMACION DE ALFEIZAR PARA HUECO DE CARPINTERIA, EN PIEZAS DE 800 A 1550 MM DE LONGITUD, DE 250 A 450 MM DE ANCHURA Y 30 MM DE ESPESOR, CON GOTERON A UNO O AMBOS LADOS SEGUN DOCUMENTACION GRAFICA, CARA Y CANTO RECTO PULIDO Y GRAVA ADHERIDA A LA SUPERFICIE EN SU CARA INFERIOR, RECIBIDA CON MORTERO DE CEMENTO, INDUSTRIAL, CON ADITIVO HIDROFUGO, M-10, CREANDO UNA PENDIENTE SUFICIENTE PARA EVACUAR EL AGUA Y REJUNTADO ENTRE PIEZAS Y, EN SU CASO, DE LAS UNIONES CON LOS PARAMENTOS VERTICALES CON MORTERO DE JUNTAS ESPECIAL PARA PIEDRA NATURAL. INCLUSO P/P DE REPLANTEO, CORTES Y LIMPIEZA FINAL. MEDIDA LA LONGITUD EJECUTADA. | ml | 0 | 36.4 | 0
partida | 06.03.24 | ALFEIZAR DE PIEDRA NATURAL HASTA 25 MM | FORMACION DE ALFEIZAR PARA HUECO DE CARPINTERIA, EN PIEZAS DE 800 A 1550 MM DE LONGITUD, HASTA 25 MM DE ANCHURA Y 30 MM DE ESPESOR, CON GOTERON A UNO O AMBOS LADOS SEGUN DOCUMENTACION GRAFICA, CARA Y CANTO RECTO PULIDO Y GRAVA ADHERIDA A LA SUPERFICIE EN SU CARA INFERIOR, RECIBIDA CON MORTERO DE CEMENTO, INDUSTRIAL, CON ADITIVO HIDROFUGO, M-10, CREANDO UNA PENDIENTE SUFICIENTE PARA EVACUAR EL AGUA Y REJUNTADO ENTRE PIEZAS Y, EN SU CASO, DE LAS UNIONES CON LOS PARAMENTOS VERTICALES CON MORTERO DE JUNTAS ESPECIAL PARA PIEDRA NATURAL. INCLUSO P/P DE REPLANTEO, CORTES Y LIMPIEZA FINAL. MEDIDA LA LONGITUD EJECUTADA. | ml | 0 | 21.2 | 0
partida | 06.03.25 | ALBARDILLA DE PIEDRA NATURAL | ALBARDILLA CONSTRUIDO CON PIEDRA NATURAL, RECIBIDO CON MORTERO BASTARDO 1:1:7. INCLUIDA LECHADA, LIMPIEZA Y P.P. DE SELLADO DE JUNTAS CON PARAMENTOS.CALIDA DE LA PIEDRA: CALIZA DE 3 CM. DE ESPESOR. SECCION DE LA PIEDRA: DE 30 A 50 CM. DE ANCHURA Y 3 CM. DE ESPESOR, CON GOTERON.INCLUSO CARA Y CANTOS RECTOS PULIDOS Y CLARA PENDIENTE, IMPERMEABILIZACION POR APLICACION POSTERIOR DE IMPERMEABILIZACION TIPO COTEFIM-HF O EQUIVALENTE. MEDIDA LA LONGITUD EJECUTADA. | ml | 0 | 165.94 | 0
partida | 06.03.26 | APLACADO DE MARMOL CREMA MARFIL | APLACADO DE MARMOL CREMA MARFIL DE 2 CM. DE ESPESOR, CON DESPIECE SEGUN PLANO DE DETALLES DE 60 CM, RECIBIDO CON PASTA ADHESIVA A SOPORTE, INCLUIDO CORTES, BISELADOS DE CANTOS, LECHADA Y LIMPIEZA. | m2 | 0 | 7.24 | 0
partida | 06.03.27 | REMATE DE APLACADO DE MARMOL CREMA MARFIL | REMATE DE APLACADO DE MARMOL CREMA MARFIL CON BAGUETON DE LA MISMA CALIDAD DE 3 CM DE ESPESOR Y HASTA 10 CM DE ANCHO, RECIBIDO CON PASTA ADHESIVA A SOPORTE, INCLUIDO CORTES, BISELADOS DE CANTOS, LECHADA Y LIMPIEZA. | ml | 0 | 3.4 | 0
partida | 06.03.28 | APLACADO DE PLAQUETA CERAMICA VIDRIADA 6x24 |  | m2 | 0 | 10.5 | 0
partida | 06.03.29 | APLACADO DE MARMOL TRAVERTINO DORADO | APLACADO DE MARMOL TRAVERTINO DORADO DE 2 CM. DE ESPESOR, CON DESPIECE SEGUN PLANO DE DETALLES DE 200x100 CM, RECIBIDO CON PASTA ADHESIVA A SOPORTE, INCLUIDO CORTES, BISELADOS DE CANTOS, LECHADA Y LIMPIEZA. | m2 | 0 | 14.8 | 0
partida | 06.03.30 | APLACADO DE MARMOL BLANCO MACAEL | APLACADO DE MARMOL BLANCO MACAEL DE 2 CM. DE ESPESOR, CON DESPIECE SEGUN PLANO DE DETALLES DE 60 CM, RECIBIDO CON PASTA ADHESIVA A SOPORTE, INCLUIDO CORTES, BISELADOS DE CANTOS, LECHADA Y LIMPIEZA. | m2 | 0 | 7.2 | 0
capitulo | 07# | INSTALACIONES | n= |  | 0
capitulo | 08# | CARPINTERIAS Y VIDRIOS |  |  | 0
capitulo | 08.01# | ALUMINIO |  |  | 0 |  |  | 08.01.01,08.01.02,08.01.03,08.01.05,08.01.11,08.01.12,08.01.13,08.01.14
partida | 08.01.01 | FIJO CON RPT. | FIJO CON ROTURA DE PUENTE TERMICO, SEGUN DISENO DE PLANO, FORMADA POR: | m2 | 0 | 1.65 | 0
partida | 08.01.02 | PUERTA HOJAS PRACTICABLES. RPT. | PUERTA DE 1 o 2 HOJAS PRACTICABLES, SEGUN DETALLES EN PLANOS, CON ROTURA DE PUENTE TERMICO, FORMADA POR: | m2 | 0 | 2.5 | 0
partida | 08.01.03 | VENTANA HOJAS CORREDERAS. RPT. | VENTANA DE HOJAS CORREDERA CON ROTURA DE PUENTE TERMICO, FORMADA POR: | m2 | 0 | 20.7 | 0
partida | 08.01.05 | VENTANA HOJAS PRACTICABLES Y OSCILOBATIENTES. RPT. | VENTANA DE HOJAS PRACTICABLES, OSCILOBATIENTES, SEGUN DETALLES EN PLANOS, CON ROTURA DE PUENTE TERMICO, FORMADA POR: | m2 | 0 | 41.63 | 0
partida | 08.01.11 | PERSIANA ENROLLABLE AL.ANODIZADO | COMPACTO DE PERSIANA ENROLLABLE DE ALUMINIO LACADO EN COLOR IGUAL A CARPINTERIA DE ALUMINIO, CON LAMAS DE ESPESOR MINIMO 0.5 mm, CAJON PERSIANA: STRUGAL COMPACT 2 TAPAS. SC160M-2T INCLUSO GUIAS, SISTEMA DE ACCIONAMIENTO MANUAL, ELEMENTOS DE FIJACION, MATERIAL DE AGARRE Y COLOCACION; CONSTRUIDA SEGUN NTE/FDP-8. MEDIDA SEGUN LA SUPERFICIE DEL HUECO. | m2 | 0 | 44.23 | 0 | KS02900,KS04400,KS05600,TO01500
partida | KS02900 | GUIA AL. PERSIANA ENROLLABLE ALUMINIO |  | m | 0 | 0 | 0
partida | KS04400 | PERSIANA ENROLLABLE ALUMINIO |  | m2 | 0 | 0 | 0
partida | KS05600 | RULO Y MECANISMOS ENROLLABLE METALICO |  | u | 0 | 0 | 0
des_mo | TO01500 | OF. 1a CARPINTERIA |  | h | 0 | 0 | 0
partida | 08.01.12 | FRENTE ACRIST. PUERTA ELEVABLE, VENTANAS Y FIJOS. RPT | FRENTE DE ALUMINIO FORMADO DE HOJA PERIMETRAL ELEVABLE, HOJAS CORREDERA Y FIJOS. CON ROTURA DE PUENTE TERMICO, FORMADA POR: | m2 | 0 | 32 | 0
partida | 08.01.13 | BARANDILLA DE ALUMINIO Y VIDRIO | SUMINISTRO Y COLOCACION DE BARANDILLA FORMADA POR PERFILES DE ALUMINIO ANODIZADO PLATA EN FORMA DE U DE 30 MM FIJADOS A PARAMENTOS VERTICALES Y VIDRIO DE SEGURIDAD 6+6 CON BUTIRAL (TRNSLUCIDO EN DORMITORIOS) CANTOS DE VIDRIOS VISTOS BISELADOS Y PULIDOS, INCLUSO P/P DE PATILLAS DE ANCLAJE PARA RECIBIDO EN OBRA DE FABRICA CON MORTERO DE CEMENTO, INDUSTRIAL, M-5. ELABORADA EN TALLER Y MONTADA EN OBRA. TOTALMENTE TERMINADA. MEDIDA LA LONGITUD COLOCADA. | ml | 0 | 10.1 | 0
partida | 08.01.14 | MONTERA DE ALUMINIO LACADO | Lucernario de vidrio a un agua, ESTRUCTURA: formada por perfiles de aluminio en "T", en "L" y rectangulares, de hasta 100 mm de altura, placas de refuerzo en las uniones, tapas y remates de chapa de aluminio acabado lacado, con el sello QUALICOAT, que garantiza el espesor y la calidad del proceso de lacado; ACRISTALAMIENTO: doble acristalamiento templado de control solar y seguridad (laminar), 6/6/3+3, conjunto formado por vidrio exterior templado, de control solar, color azul de 6 mm, camara de aire deshidratada con perfil separador de aluminio y doble sellado perimetral, de 6 mm, y vidrio interior laminar incoloro de 3+3 mm de espesor compuesto por dos lunas de vidrio de 3 mm, unidas mediante una lamina incolora de butiral de polivinilo; 18 mm de espesor total. Incluso remates, anclajes y fijaciones mecanicas. | m2 | 0 | 2.42 | 0
capitulo | 08.02# | METALICA |  |  | 0 |  |  | 08.02.07,08.02.08,08.02.12,08.02.13,08.02.14,08.02.15,08.02.16,08.02.17
partida | 08.02.07 | CELOSIAS DE LAMAS DE VENTILACION ALUACERO 5R/65 | CELOSIAS DE LAMAS DE VENTILACION FORMADAS POR BASTIDOR DE 60.40.3 Y LAMAS DE CHAPA PLEGADA DE 2 MM DE ESPESOR CON CIERRE INFERIOR DE CHAPA PERFORADA DEL MISMO ESPESOR (PANEL ALUACERO MENORQUINA P45X21 7 LAMAS) PARA PERMITIR VENTILACION Y PROTEGER DE LA ENTRADA DE INSECTOS, TODO ELLO GALVANIZDO Y LACADO EN COLOR A ELEGIR POR LA DF, MONTADO EN OBRA MEDIANTE GARRAS DE FILACION, RECIBIDAS CON MORTERO DE CEMENTO. LACADO EN COLOR A ELEGIR POR LA DF. MEDIDA LA SUPERFICIE MONTADA. | m2 | 0 | 0.45 | 0
partida | 08.02.08 | PUERTA AUTOMATICA SECCIONABLE DE GARAJE 5P/01 | Puerta seccional para garaje, formada por lamas de textura acanalada, de panel sandwich de aluminio con nucleo aislante de espuma de poliuretano, 400x250 cm, con acabado prelacado de color blanco, con apertura automatica. Incluso material de conexionado electrico y equipo de motorizacion, celulas fotoelectricas, instalacion electrica de accionamiento y mando a distancia. Completamente montada y funcionando | ud | 0 | 1 | 0
partida | 08.02.12 | PUERTA DE ACERO LACADO Y LAMAS 5P02 | PUERTA METALICA ABATIBLE DE CHAPA DE ACERO GALVANIZADA DE 2 MM PLEGADA Y PERFORADA, TIPO ALUACERO, CERCO DE TUBO 40.50.2, MARCO DE TUBO 40.50.2 E INFERIOR DE 50.70.2, PREMARCO DE TUBO 50.10.5 Y TAPAJUNTAS DE 25.10. 1.5 TODO ELLO LACADO AL HORNO EN COLOR A ELEGIR POR LA D.F, PATILLAS DE FIJACION, MECANISMO DE CUELGUE CIERRE Y SEGURIDAD, RECIBIDO Y COLOCACION EN OBRAS CON LAS AYUDAS DE ALBANILERIA NECESARIAS. | m2 | 0 | 6.25 | 0
partida | 08.02.13 | FRENTE DE REJA FIJA BARROTES VERTICALES 5R51 A 66 | REJA METALICA DE ACERO COMPUESTA POR BASTIDOR PERIMETRAL DE PLETINA DE PERFIL MACIZO DE ACERO LAMINADO EN CALIENTE DE 50x10 MM, Y PERFILES VERTICALES DE PLETINA MACIZA DE 40x10, REDONDO MACIZO DE ACERO DE 12 MM SEGUN DISENO DE PLANO. NCLUSO FIJACION EN OBRA MEDIANTE TACOS MECANICOS, ELABORACION EN TALLER Y AJUSTE FINAL EN OBRA. SEGUN DETALLES EN PLANOS. INCLUSO P.P. DE IMPRIMACION ANTICORROSIVA, Y MANOS DE MINIO Y PINTADO EN COLOR A ELEGIR POR LA D.F. TOTALMENTE TERMINADA Y COLOCADA, MEDIDA LA SUPERFICIE EJECUTADA. | m2 | 0 | 38.55 | 0
partida | 08.02.14 | BARANDILLA DE ESCALERA ACRISTALADA | SUMINISTRO Y COLOCACION DE BARANILLA METALICA FORMADA POR ESTRUCTURA DE TUBOS 40*40*3, ENTREPANOS DE VODRIO DE SEGURIDAD 3+3 CON DOBLE BUTIRAL DE 70 CM DE ALTURA EN VERTICAL SEGUN DETALLE DE PLANO, APOYADA EN ANGULAR METALICO DE PERFIL LAMINADO Y AJUNQUILLADO CON ANGULAR DE IGUAL DIMENSION ATORNILLADOS A LA ESTRUCTURA, PERFIL DE NEOPRENO DE APOYO Y SELLADO CON SILICONA NEUTRA. PASAMANOS DE MADERA DE ROBLE DE 50x35 MM DE, APOYADO EN PERFIL DE ACERO LAMINADO T 40 EN TRAMOS RECTOS E INCLINADOS,. INCLUSO P/P DE SUJECCION A ZANCA DE ESCALERA Y/O PELDANOS DE LADRILLO MEDIANTE TACOS MECANICOS Y BARILLA ROSCADA CON SOLDADURA A LOS TUBOS DE LAESTRUCTURA. ELABORADA EN TALLER Y MONTADA EN OBRA. TOTALMENTE TERMINADA, GALVANIZADA Y PINTURA DE IMPRIMACION Y LACADO Y BARNIZADO DE MADERA EN COLOR A DETERMINAR POR LA DF. MEDIDA LA SUPERFICIE ENTRE MONTANTES EXTERMOS, SEGUN DOCUMENTACION GRAFICA DE PROYECTO. | ml | 0 | 13.1 | 0
partida | 08.02.15 | BARANDILLA DE ESCALERA DE TBO METALICO Y PASAMANOS MADERA | SUMINISTRO Y COLOCACION DE BARANILLA METALICA FORMADA POR ESTRUCTURA DE TUBOS 40*40*3, SEGUN DETALLE DE PLANO, PASAMANOS DE MADERA DE ROBLE DE 50x35 MM DE, APOYADO EN PERFIL DE ACERO LAMINADO T 40 EN TRAMOS RECTOS E INCLINADOS,. INCLUSO P/P DE SUJECCION A ZANCA DE ESCALERA Y/O PELDANOS DE LADRILLO MEDIANTE TACOS MECANICOS Y BARILLA ROSCADA CON SOLDADURA A LOS TUBOS DE LA ESTRUCTURA. ELABORADA EN TALLER Y MONTADA EN OBRA. TOTALMENTE TERMINADA, GALVANIZADA Y PINTURA DE IMPRIMACION Y LACADO Y BARNIZADO DE MADERA EN COLOR A DETERMINAR POR LA DF. MEDIDA LA SUPERFICIE ENTRE MONTANTES EXTERMOS, SEGUN DOCUMENTACION GRAFICA DE PROYECTO. | ml | 0 | 2.95 | 0
partida | 08.02.16 | PASAMANOS METALICO DE ESCALERA | PASAMANOS METALICO DE TUBO CIRCULAR GALVANIZADO DE 40 MM DE DIAMETRO Y 3 DE ESPESOR, EJECUTADO SEGUN DETALLES DE PLANO, SUJECCION A PARAMENTO MEDIANTE PERFIL CIRCULAR DE 8 MM DE DIAMETRO SOLDADOS A PLACAS FIJADAS AL PARAMENTO Y OCULTADAS MEDIANTE TAPAJUNTAS CIRCULAR METALICO, CON LAS SECCIONES Y FORMAS DESCRITAS EN DOCUMENTACION GRAFICA. TERMINADO Y COLOCADO, INCLUSO P.P. DE APLICACION DE IMPRIMACION,, LACADO EN COLOR RAL A ELEGIR POR LA D.F; P.P. DE DESPUNTES, TOLERANCIAS, SOLDADURAS, ELECTRODOS, MATERIALES COMPLEMENTARIOS, MANO DE OBRA ESPECIALIZADA Y RECIBIDO EN OBRA. MEDIDA LA LONGITUD EJECUTADA. | ml | 0 | 3.75 | 0
partida | 08.02.17 | MAMPARA ACRISTALADA FIJA M2.2 | MAMPARA FIJA ACRIATALADA CON VIDRIO DE SEGURIDAD 3+3 FIJADO A CARPINTARIA CON ACUNADO MEDIANTE CALZOS DE APOYO PERIMETRALES Y LATERALES Y SELADO EN FRIO CON SILICONA SINTETICA INCOLORA, BASTIDOR DE PERFIL DE ACERO LAMINADO L 40x40, AJUNQUILLADO CON TUBO ATORNILLADO AL BATIDOR, SOPORTE A PARAMENTOS MEDIANTE TACOS MECANICOS CON BARILLA ROSCADA Y SOLDADA, ELABORADA EN TALLER Y MONTADA EN OBRA. TOTALMENTE TERMINADA, GALVANIZADA Y PINTURA DE IMPRIMACION Y LACADO Y BARNIZADO DE MADERA EN COLOR A DETERMINAR POR LA DF. MEDIDA LA SUPERFICIE ENTRE MONTANTES EXTERMOS, SEGUN DOCUMENTACION GRAFICA DE PROYECTO. | m2 | 0 | 5.83 | 0
capitulo | 08.03# | MADERA |  |  | 0 |  |  | 08.03.01,08.03.03,08.03.04,08.03.05,08.03.06,08.03.09,08.03.19,08.03.20,08.03.21,08.03.22,08.03.23,08.03.24,08.03.25,08.03.26,08.03.27,08.03.28,08.03.29,08.03.30,08.03.31,08.03.32,08.03.33,08.03.34,08.03.35,08.03.36,08.03.37,08.03.38,08.03.39,08.03.40,08.03.41,08.03.42,08.03.43,08.03.44,08.03.45,08.03.46,08.03.47,08.03.48,08.03.49,08.03.50,08.03.51,08.03.52,08.03.53,08.03.54,08.03.55
partida | 08.03.01 | PUERTA DE PASO ABATIBLE CIEGA ACABADO ROBLE (1H) 6/53 | PUERTA DE PASO CIEGA, DE UNA HOJA ABATIBLE LISA, HOJA DE 203X82,5X3,5 CM, MEDIDAS A CONFIRMAR EN OBRA, ALMA DE TABLERO MACIZO DE DM, BASTIDOR EN MADERA DE PINO, CUATRO CANTOS SEGUN DETALLES, CON LARGUEROS Y CABECERO DE 45X45 MM Y ZOCALO DE 45X45 MM EN MADERA DE ROBLE, TODA LA HOJA, FRENTES Y CANTOS, CHAPADO Y CANTEADO EN COLOR ROBLE O SIMILAR BARNIZADA APROBADO POR LA D.F. CERCO DE MADERA DE PINO DE ANCHO IGUAL AL TABIQUE DONDE VAYA RECIBIDO (INCLUIDO REVESTIMIEMTO) Y 40 MM DE ESPESOR, CHAPADO EN EL MISMO MATERIAL DE LA HOJA, CON PRECERCO DE PINO DE ANCHO IGUAL AL TABIQUE DONDE VAYA RECIBIDO Y 30 MM DE ESPESOR FIJADO AL PARAMENTO MEDIANTE RECIBIDO DE PATILLAS DE ANCLAJE CON MORTERO DE CEMENTO EN PARAMENTOS DE FABRICA DE LADRILLO Y ATORNILLADO EN PARAMANTOS DE TABIQUES DE PLACAS DE YESO LAMINADO. INCLUSO TAPAJUNTAS A DOS CARAS 80X16 MM. DE MADERA MACIZA DE DM HIDROFUGO Y LAMINADO EN EL MISMO COLOR DE LA HOJA, HERRAJES DE COLGAR (CINCO PERNIOS POR HOJA), CIERRE DE PUERTA DE PICAPORTE MAS CERRADURA, MODELO TESA SERIE AISI304 TODO EN ACERO INOXIDABLE. TOPE DE PUERTAS MEDIA LUNA MARCA TESA MODELO A ELEGIR POR LA D.F. INCLUSO AMAESTRAMIENTO DE CERRADURAS SEGUN DETALLES DE PLANO, ACCESORIOS, HERRAJES DE COLGAR, JUNQUILLOS, LIMPIEZA DEL PRECERCO YA INSTALADO, ALOJAMIENTO Y CALZADO DE PUERTA EN EL PRECERCO, FIJACION DE PUERTA AL PRECERCO CON TORNILLOS DE ACERO GALVANIZADO, ESPUMA DE POLIURETANO PARA RELLENO DE LA HOLGURA ENTRE PRECERCO Y CERCO. ELABORADO EN TALLER, CON AJUSTE Y FIJACION EN OBRA, BARNIZADO EN TALLER. INCLUSO MATERIALES COMPLEMENTARIOS, AJUSTE DE LA HOJA, FIJACIONES Y AJUSTE FINAL, MANO DE OBRA ESPECIALIZADA Y AYUDAS. TOTALMENTE MONTADO Y PROBADO. TODO SEGUN DETALLES DE DOCUMENTACION GRAFICA. MEDIDA LA UNIDAD EJECUTADA. | ud | 0 | 4 | 0
partida | 08.03.03 | PUERTA DE PASO CORREDERA CIEGA. ACABADO ROBLE 1H 6/54-6/74 | PUERTA DE PASO CIEGA, DE UNA HOJA CORRERA LISA, DE 203X82.5X3,5 CM, MEDIDAS A CONFIRMAR EN OBRA, SEGUN PLANO ALMA DE TABLERO MACIZO DE DM, BASTIDOR EN MADERA DE PINO, CUATRO CANTOS SEGUN DETALLES, CON LARGUEROS Y CABECERO DE 45X25 MM Y ZOCALO DE 45X45 MM EN MADERA DE ROBLE, TODA LA HOJA, FRENTES Y CANTOS, CHAPADO Y CANTEADO EN COLOR ROBLE O SIMILAR BARNIZADA APROBADO POR LA D.F. CERCO DE MADERA DE PINO DE ANCHO IGUAL AL TABIQUE DONDE VAYA RECIBIDO (INCLUIDO REVESTIMIEMTOS) Y 40 MM DE ESPESOR, CHAPADO EN EL MISMO MATERIAL DE LA HOJA, CON PRECERCO DE PINO DE ANCHO IGUAL AL TABIQUE DONDE VAYA RECIBIDO Y 30 MM DE ESPESOR FIJADO AL PARAMENTO MEDIANTE RECIBIDO DE PATILLAS DE ANCLAJE CON MORTERO DE CEMENTO EN PARAMENTOS DE FABRICA DE LADRILLO Y ATORNILLADO EN PARAMANTOS DE TABIQUES DE PLACAS DE YESO LAMINADO. INCLUSO TAPAJUNTAS A DOS CARAS 80X16 MM. DE MADERA MACIZA DE DM HIDROFUGO Y LAMINADO EN EL MISMO COLOR DE LA HOJA, HERRAJES DE COLGAR MEDIANTE GUIA CORREDERA, CIERRE DE PUERTA DE PICAPORTE MAS CERRADURA,MODELO TESA SERIE AISI304 TODO EN ACERO INOXIDABLE.. INCLUSO AMAESTRAMIENTO DE CERRADURAS SEGUN DETALLES DE PLANO, ACCESORIOS, HERRAJES DE COLGAR, JUNQUILLOS, LIMPIEZA DEL PRECERCO YA INSTALADO, ALOJAMIENTO Y CALZADO DE PUERTA EN EL PRECERCO, FIJACION DE PUERTA AL PRECERCO CON TORNILLOS DE ACERO GALVANIZADO, ESPUMA DE POLIURETANO PARA RELLENO DE LA HOLGURA ENTRE PRECERCO Y CERCO. ELABORADO EN TALLER, CON AJUSTE Y FIJACION EN OBRA, BARNIZADO EN TALLER. INCLUSO MATERIALES COMPLEMENTARIOS, AJUSTE DE LA HOJA, FIJACIONES Y AJUSTE FINAL, MANO DE OBRA ESPECIALIZADA Y AYUDAS. TOTALMENTE MONTADO Y PROBADO. TODO SEGUN DETALLES DE DOCUMENTACION GRAFICA. MEDIDA LA UNIDAD EJECUTADA. | ud | 0 | 3 | 0
partida | 08.03.04 | PUERTA DE PASO ABATIBLE CIEGA ACABADO ROBLE (1H) 6/55-6/75 | PUERTA DE PASO CIEGA, DE UNA HOJA ABATIBLELISA, HOJA DE 203X72,5X3,5 CM, MEDIDAS A CONFIRMAR EN OBRA, ALMA DE TABLERO MACIZO DE DM, BASTIDOR EN MADERA DE PINO, CUATRO CANTOS SEGUN DETALLES, CON LARGUEROS Y CABECERO DE 45X45 MM Y ZOCALO DE 45X45 MM EN MADERA DE ROBLE, TODA LA HOJA, FRENTES Y CANTOS, CHAPADO Y CANTEADO EN COLOR ROBLE O SIMILAR BARNIZADA APROBADO POR LA D.F. CERCO DE MADERA DE PINO DE ANCHO IGUAL AL TABIQUE DONDE VAYA RECIBIDO (INCLUIDO REVESTIMIEMTO) Y 40 MM DE ESPESOR, CHAPADO EN EL MISMO MATERIAL DE LA HOJA, CON PRECERCO DE PINO DE ANCHO IGUAL AL TABIQUE DONDE VAYA RECIBIDO Y 30 MM DE ESPESOR FIJADO AL PARAMENTO MEDIANTE RECIBIDO DE PATILLAS DE ANCLAJE CON MORTERO DE CEMENTO EN PARAMENTOS DE FABRICA DE LADRILLO Y ATORNILLADO EN PARAMANTOS DE TABIQUES DE PLACAS DE YESO LAMINADO. INCLUSO TAPAJUNTAS A DOS CARAS 80X16 MM. DE MADERA MACIZA DE DM HIDROFUGO Y LAMINADO EN EL MISMO COLOR DE LA HOJA, HERRAJES DE COLGAR (CUATRO PERNIOS POR HOJA), CIERRE DE PUERTA DE PICAPORTE MAS CERRADURA,CIERRE DE PUERTA DE PICAPORTE MAS CERRADURA, MODELO TESA SERIE AISI304 TODO EN ACERO INOXIDABLE. INCLUSO AMAESTRAMIENTO DE CERRADURAS SEGUN DETALLES DE PLANO, ACCESORIOS, HERRAJES DE COLGAR, JUNQUILLOS, LIMPIEZA DEL PRECERCO YA INSTALADO, ALOJAMIENTO Y CALZADO DE PUERTA EN EL PRECERCO, FIJACION DE PUERTA AL PRECERCO CON TORNILLOS DE ACERO GALVANIZADO, ESPUMA DE POLIURETANO PARA RELLENO DE LA HOLGURA ENTRE PRECERCO Y CERCO. ELABORADO EN TALLER, CON AJUSTE Y FIJACION EN OBRA, BARNIZADO EN TALLER. INCLUSO MATERIALES COMPLEMENTARIOS, AJUSTE DE LA HOJA, FIJACIONES Y AJUSTE FINAL, MANO DE OBRA ESPECIALIZADA Y AYUDAS. TOTALMENTE MONTADO Y PROBADO. TODO SEGUN DETALLES DE DOCUMENTACION GRAFICA. MEDIDA LA UNIDAD EJECUTADA. | ud | 0 | 15 | 0
partida | 08.03.05 | PUERTA DE PASO ABATIBLE CIEGA ACABADO ROBLE (1H) 6/56-6/76 REJ. | PUERTA DE PASO CIEGA, DE UNA HOJA ABATIBLE LISA, HOJA DE 203X72,5X3,5 CM, CON REJILLA DE VENTILACION ACABADO IGUAL A LA PUERTA, MEDIDAS A CONFIRMAR EN OBRA, ALMA DE TABLERO MACIZO DE DM, BASTIDOR EN MADERA DE PINO, CUATRO CANTOS SEGUN DETALLES, CON LARGUEROS Y CABECERO DE 45X45 MM Y ZOCALO DE 45X45 MM EN MADERA DE ROBLE, TODA LA HOJA, FRENTES Y CANTOS, CHAPADO Y CANTEADO EN COLOR ROBLE O SIMILAR BARNIZADA APROBADO POR LA D.F. CERCO DE MADERA DE PINO DE ANCHO IGUAL AL TABIQUE DONDE VAYA RECIBIDO (INCLUIDO REVESTIMIEMTO) Y 40 MM DE ESPESOR, CHAPADO EN EL MISMO MATERIAL DE LA HOJA, CON PRECERCO DE PINO DE ANCHO IGUAL AL TABIQUE DONDE VAYA RECIBIDO Y 30 MM DE ESPESOR FIJADO AL PARAMENTO MEDIANTE RECIBIDO DE PATILLAS DE ANCLAJE CON MORTERO DE CEMENTO EN PARAMENTOS DE FABRICA DE LADRILLO Y ATORNILLADO EN PARAMANTOS DE TABIQUES DE PLACAS DE YESO LAMINADO. INCLUSO TAPAJUNTAS A DOS CARAS 80X16 MM. DE MADERA MACIZA DE DM HIDROFUGO Y LAMINADO EN EL MISMO COLOR DE LA HOJA, HERRAJES DE COLGAR (CUATRO PERNIOS POR HOJA), CIERRE DE PUERTA DE PICAPORTE MAS CERRADURA, MODELO 2030 DE TESA EN ACERO INOXIDABLE TODO EN ACERO INOXIDABLE. MANILLAS MODELO SENA CON PLACA CUADRADA, DE TESA, EN ACERO INOXIDABLE Y CON TORNILLOS PASANTES. TOPE DE PUERTAS MEDIA LUNA MARCA TESA MODELO A ELEGIR POR LA D.F. INCLUSO AMAESTRAMIENTO DE CERRADURAS SEGUN DETALLES DE PLANO, ACCESORIOS, HERRAJES DE COLGAR, JUNQUILLOS, LIMPIEZA DEL PRECERCO YA INSTALADO, ALOJAMIENTO Y CALZADO DE PUERTA EN EL PRECERCO, FIJACION DE PUERTA AL PRECERCO CON TORNILLOS DE ACERO GALVANIZADO, ESPUMA DE POLIURETANO PARA RELLENO DE LA HOLGURA ENTRE PRECERCO Y CERCO. ELABORADO EN TALLER, CON AJUSTE Y FIJACION EN OBRA, BARNIZADO EN TALLER. INCLUSO MATERIALES COMPLEMENTARIOS, AJUSTE DE LA HOJA, FIJACIONES Y AJUSTE FINAL, MANO DE OBRA ESPECIALIZADA Y AYUDAS. TOTALMENTE MONTADO Y PROBADO. TODO SEGUN DETALLES DE DOCUMENTACION GRAFICA. MEDIDA LA UNIDAD EJECUTADA. | ud | 0 | 4 | 0
partida | 08.03.06 | PUERTA DE PASO ABATIBLE CIEGA ACABADO ROBLE (1H) 6/58 | PUERTA DE PASO CIEGA, DE UNA HOJA ABATIBLE LISA, HOJA DE 203X62,5X3,5 CM, MEDIDAS A CONFIRMAR EN OBRA, ALMA DE TABLERO MACIZO DE DM, BASTIDOR EN MADERA DE PINO, CUATRO CANTOS SEGUN DETALLES, CON LARGUEROS Y CABECERO DE 45X45 MM Y ZOCALO DE 45X45 MM EN MADERA DE ROBLE, TODA LA HOJA, FRENTES Y CANTOS, CHAPADO Y CANTEADO EN COLOR ROBLE O SIMILAR BARNIZADA APROBADO POR LA D.F. CERCO DE MADERA DE PINO DE ANCHO IGUAL AL TABIQUE DONDE VAYA RECIBIDO (INCLUIDO REVESTIMIEMTO) Y 40 MM DE ESPESOR, CHAPADO EN EL MISMO MATERIAL DE LA HOJA, CON PRECERCO DE PINO DE ANCHO IGUAL AL TABIQUE DONDE VAYA RECIBIDO Y 30 MM DE ESPESOR FIJADO AL PARAMENTO MEDIANTE RECIBIDO DE PATILLAS DE ANCLAJE CON MORTERO DE CEMENTO EN PARAMENTOS DE FABRICA DE LADRILLO Y ATORNILLADO EN PARAMANTOS DE TABIQUES DE PLACAS DE YESO LAMINADO. INCLUSO TAPAJUNTAS A DOS CARAS 80X16 MM. DE MADERA MACIZA DE DM HIDROFUGO Y LAMINADO EN EL MISMO COLOR DE LA HOJA, HERRAJES DE COLGAR (CUATRO PERNIOS POR HOJA), CIERRE DE PUERTA DE PICAPORTE MAS CERRADURA, MODELO TESA SERIE AISI304 TODO EN ACERO INOXIDABLE. INCLUSO AMAESTRAMIENTO DE CERRADURAS SEGUN DETALLES DE PLANO, ACCESORIOS, HERRAJES DE COLGAR, JUNQUILLOS, LIMPIEZA DEL PRECERCO YA INSTALADO, ALOJAMIENTO Y CALZADO DE PUERTA EN EL PRECERCO, FIJACION DE PUERTA AL PRECERCO CON TORNILLOS DE ACERO GALVANIZADO, ESPUMA DE POLIURETANO PARA RELLENO DE LA HOLGURA ENTRE PRECERCO Y CERCO. ELABORADO EN TALLER, CON AJUSTE Y FIJACION EN OBRA, BARNIZADO EN TALLER. INCLUSO MATERIALES COMPLEMENTARIOS, AJUSTE DE LA HOJA, FIJACIONES Y AJUSTE FINAL, MANO DE OBRA ESPECIALIZADA Y AYUDAS. TOTALMENTE MONTADO Y PROBADO. TODO SEGUN DETALLES DE DOCUMENTACION GRAFICA. MEDIDA LA UNIDAD EJECUTADA. | ud | 0 | 2 | 0
partida | 08.03.09 | PUERTA RF MADERA CHAPADA ROBLE NATURAL 6RF/01 | BLOCK DE PUERTA CORTAFUEGOS HOMOLOGADA, DE MADERA, EI 60-C5, DE DOS HOJA, LISA SEGUN DEALLES, DE 203X92,5X4,5 CM, COMPUESTO POR ALMA DE TABLERO AGLOMERADO DE PARTICULAS IGNIFUGO, EN MADERA DE ROBLE, TODA LA HOJA, FRENTES Y CANTOS, CHAPADO Y CANTEADO EN COLOR ROBLE O SIMILAR BARNIZADA APROBADO POR LA D.F. CANTEADO, EN SUS CARAS Y CANTOS, BASTIDOR DE MADERA MACIZA Y CERCO DE MADERA MACIZA, CON ELECTROIMAN PARA RETENCION DE PUERTA CORTAFUEGOS; SOBRE PRECERCO DE PINO PAIS DE 120X35 MM. INCLUSO TAPAJUNTAS DM HIDROFUGO EN AMBAS CARAS ACABADOS EN LA MISMA CALIDAD. PERNIOS, MANILLA Y CERRADURA DE ACERO INOXIDABLE CON TORNILLOS PASANTES, MODELO A ELEGIR POR LA D.F. P.P. DE ACCESORIOS, HERRAJES DE COLGAR, ELECTROIMAN PARA RETENCION DE PUERTA CORTAFUEGOS, JUNTAS INTUMESCENTES, CIERRAPUERTAS OCULTO INTEGRADO EN LA HOJA, DISPOSITIVOS DE SEGURIDAD, LIMPIEZA DEL PREMARCO YA INSTALADO, ALOJAMIENTO Y CALZADO DEL BLOCK DE PUERTA EN EL PREMARCO, CON TORNILLOS DE ACERO GALVANIZADO Y ESPUMA DE POLIURETANO PARA RELLENO DE LA HOLGURA, RECIBIDO EN OBRA DEL PRECERCO CON PATILLAS DE ANCLAJE. ELABORADO EN TALLER, CON AJUSTE Y FIJACION EN OBRA, MATERIALES COMPLEMENTARIOS, MANO DE OBRA ESPECIALIZADA Y AYUDAS DE ALBANILERIA. | ud | 0 | 4 | 0
partida | 08.03.19 | ARMAZON PUERTA CORREDERA HOJA | SUMINISTRO Y COLOCACION DE ARMAZON METALICO PARA ALOJAMIENTO DE PUERTA CORREDERA DE UNA HOJA, COMPRENDIENDO REPLANTEO, PRESENTACION Y APLOMADO, RECIBIDO A PARAMENTOS, MATERIALES, MANO DE OBRA, MEDIOS AUXILIARES PRECISOS, LIMPIEZA Y P.P. DE RETIRADA DE MATERIAL SOBRANTE A PLANTA DE RECICLAJE INCLUYENDO CARGA, TRANSPORTE Y TASA DE GESTION DE RESIDUOS. MEDIDA LA UNIDAD COLOCADA. | ud | 0 | 17 | 0
partida | 08.03.20 | PUERTA DE PASO CORREDERA CIEGA. ACABADO ROBLE 1H 6/57-6/95 | PUERTA DE PASO CIEGA, DE UNA HOJA CORRERA LISA, DE 203X72.5X3,5 CM, MEDIDAS A CONFIRMAR EN OBRA, SEGUN PLANO ALMA DE TABLERO MACIZO DE DM, BASTIDOR EN MADERA DE PINO, CUATRO CANTOS SEGUN DETALLES, CON LARGUEROS Y CABECERO DE 45X25 MM Y ZOCALO DE 45X45 MM EN MADERA DE ROBLE, TODA LA HOJA, FRENTES Y CANTOS, CHAPADO Y CANTEADO EN COLOR ROBLE O SIMILAR BARNIZADA APROBADO POR LA D.F. CERCO DE MADERA DE PINO DE ANCHO IGUAL AL TABIQUE DONDE VAYA RECIBIDO (INCLUIDO REVESTIMIEMTOS) Y 40 MM DE ESPESOR, CHAPADO EN EL MISMO MATERIAL DE LA HOJA, CON PRECERCO DE PINO DE ANCHO IGUAL AL TABIQUE DONDE VAYA RECIBIDO Y 30 MM DE ESPESOR FIJADO AL PARAMENTO MEDIANTE RECIBIDO DE PATILLAS DE ANCLAJE CON MORTERO DE CEMENTO EN PARAMENTOS DE FABRICA DE LADRILLO Y ATORNILLADO EN PARAMANTOS DE TABIQUES DE PLACAS DE YESO LAMINADO. INCLUSO TAPAJUNTAS A DOS CARAS 80X16 MM. DE MADERA MACIZA DE DM HIDROFUGO Y LAMINADO EN EL MISMO COLOR DE LA HOJA, HERRAJES DE COLGAR MEDIANTE GUIA CORREDERA, CIERRE DE PUERTA DE PICAPORTE MAS CERRADURA,MODELO TESA SERIE AISI304 TODO EN ACERO INOXIDABLE.. INCLUSO AMAESTRAMIENTO DE CERRADURAS SEGUN DETALLES DE PLANO, ACCESORIOS, HERRAJES DE COLGAR, JUNQUILLOS, LIMPIEZA DEL PRECERCO YA INSTALADO, ALOJAMIENTO Y CALZADO DE PUERTA EN EL PRECERCO, FIJACION DE PUERTA AL PRECERCO CON TORNILLOS DE ACERO GALVANIZADO, ESPUMA DE POLIURETANO PARA RELLENO DE LA HOLGURA ENTRE PRECERCO Y CERCO. ELABORADO EN TALLER, CON AJUSTE Y FIJACION EN OBRA, BARNIZADO EN TALLER. INCLUSO MATERIALES COMPLEMENTARIOS, AJUSTE DE LA HOJA, FIJACIONES Y AJUSTE FINAL, MANO DE OBRA ESPECIALIZADA Y AYUDAS. TOTALMENTE MONTADO Y PROBADO. TODO SEGUN DETALLES DE DOCUMENTACION GRAFICA. MEDIDA LA UNIDAD EJECUTADA | ud | 0 | 13 | 0
partida | 08.03.21 | PUERTA DE PASO ACRISTALADA ACABADA ROBLE HOJA 92,5 6//51 | PUERTA DE PASO ACRISTALADA, DE UNA HOJA ABATIBLE DE 203X92,5X3,5 CM, MEDIDAS A CONFIRMAR EN OBRA, ACRISTALAMIENTO FORMADO POR VIDRIO TRANSPARENTE LAMINAR 3+3 MM COMPUESTO POR DOS LUNAS DE VIDRIO DE 3 MM, UNIDAS MEDIANTE UNA LAMINA INCOLORA DE BUTIRAL DE POLIVINILO, FIJADO SOBRE CARPINTERIA CON ACUNADO MEDIANTE CALZOS DE APOYO PERIMETRALES Y LATERALES, SELLADO EN FRIO CON SILICONA SINTETICA INCOLORA, COMPATIBLE CON EL MATERIAL SOPORTE, ALMA DE TABLERO MACIZO DE DM, BASTIDOR EN MADERA DE PINO, CINCO CANTOS SEGUN DETALLES, CON LARGUEROS Y CABECERO DE 45X25 MM Y ZOCALO DE 45X45 MM CHAPADO Y CANTEADO EN COLOR ROBLE O SIMILAR BARNIZADA APROBADO POR LA D.F FRENTES Y CANTOS, CHAPADO Y CANTEADO DEL MISMO MATERIAL. CERCO DE MADERA DE PINO DE ANCHO IGUAL AL TABIQUE DONDE VAYA RECIBIDO (INCLUIDO REVESTIMIEMTOS) Y 40 MM DE ESPESOR, CHAPADO EN EL MISMO MATERIAL DE LA HOJA, CON PRECERCO DE PINO DE ANCHO IGUAL AL TABIQUE DONDE VAYA RECIBIDO Y 30 MM DE ESPESOR FIJADO AL PARAMENTO MEDIANTE RECIBIDO DE PATILLAS DE ANCLAJE CON MORTERO DE CEMENTO EN PARAMENTOS DE FABRICA DE LADRILLO Y ATORNILLADO EN PARAMANTOS DE TABIQUES DE PLACAS DE YESO LAMINADO. INCLUSO TAPAJUNTAS A DOS CARAS 80X16 MM. DE MADERA MACIZA DE DM HIDROFUGO Y LAMINADO EN EL MISMO COLOR DE LA HOJA, HERRAJES DE COLGAR (CUATRO PERNIOS POR HOJA), CIERRE DE PUERTA DE PICAPORTE MAS CERRADURA, MODELO TESA SERIE AISI304 TODO EN ACERO INOXIDABLE. TOPE DE PUERTAS MEDIA LUNA MARCA TESA MODELO A ELEGIR POR LA D.F. INCLUSO AMAESTRAMIENTO DE CERRADURAS SEGUN DETALLES DE PLANO, ACCESORIOS, HERRAJES DE COLGAR, JUNQUILLOS, LIMPIEZA DEL PRECERCO YA INSTALADO, ALOJAMIENTO Y CALZADO DE PUERTA EN EL PRECERCO, FIJACION DE PUERTA AL PRECERCO CON TORNILLOS DE ACERO GALVANIZADO, ESPUMA DE POLIURETANO PARA RELLENO DE LA HOLGURA ENTRE PRECERCO Y CERCO. ELABORADO EN TALLER, CON AJUSTE Y FIJACION EN OBRA. INCLUSO MATERIALES COMPLEMENTARIOS, AJUSTE DE LA HOJA, FIJACIONES Y AJUSTE FINAL, MANO DE OBRA ESPECIALIZADA Y AYUDAS. TOTALMENTE MONTADO Y PROBADO. TODO SEGUN DETALLES DE DOCUMENTACION GRAFICA. MEDIDA LA UNIDAD EJECUTADA. | ud | 0 | 1 | 0
partida | 08.03.22 | PUERTA DE PASO ACRISTALADA ACABADA ROBLE HOJA 82,5 6//52 | PUERTA DE PASO ACRISTALADA, DE UNA HOJA ABATIBLE DE 203X82,5X3,5 CM, MEDIDAS A CONFIRMAR EN OBRA, ACRISTALAMIENTO FORMADO POR VIDRIO TRANSPARENTE LAMINAR 3+3 MM COMPUESTO POR DOS LUNAS DE VIDRIO DE 3 MM, UNIDAS MEDIANTE UNA LAMINA INCOLORA DE BUTIRAL DE POLIVINILO, FIJADO SOBRE CARPINTERIA CON ACUNADO MEDIANTE CALZOS DE APOYO PERIMETRALES Y LATERALES, SELLADO EN FRIO CON SILICONA SINTETICA INCOLORA, COMPATIBLE CON EL MATERIAL SOPORTE, ALMA DE TABLERO MACIZO DE DM, BASTIDOR EN MADERA DE PINO, CINCO CANTOS SEGUN DETALLES, CON LARGUEROS Y CABECERO DE 45X25 MM Y ZOCALO DE 45X45 MM CHAPADO Y CANTEADO EN COLOR ROBLE O SIMILAR BARNIZADA APROBADO POR LA D.F FRENTES Y CANTOS, CHAPADO Y CANTEADO DEL MISMO MATERIAL. CERCO DE MADERA DE PINO DE ANCHO IGUAL AL TABIQUE DONDE VAYA RECIBIDO (INCLUIDO REVESTIMIEMTOS) Y 40 MM DE ESPESOR, CHAPADO EN EL MISMO MATERIAL DE LA HOJA, CON PRECERCO DE PINO DE ANCHO IGUAL AL TABIQUE DONDE VAYA RECIBIDO Y 30 MM DE ESPESOR FIJADO AL PARAMENTO MEDIANTE RECIBIDO DE PATILLAS DE ANCLAJE CON MORTERO DE CEMENTO EN PARAMENTOS DE FABRICA DE LADRILLO Y ATORNILLADO EN PARAMANTOS DE TABIQUES DE PLACAS DE YESO LAMINADO. INCLUSO TAPAJUNTAS A DOS CARAS 80X16 MM. DE MADERA MACIZA DE DM HIDROFUGO Y LAMINADO EN EL MISMO COLOR DE LA HOJA, HERRAJES DE COLGAR (CUATRO PERNIOS POR HOJA), CIERRE DE PUERTA DE PICAPORTE MAS CERRADURA, MODELO TESA SERIE AISI304 TODO EN ACERO INOXIDABLE. TOPE DE PUERTAS MEDIA LUNA MARCA TESA MODELO A ELEGIR POR LA D.F. INCLUSO AMAESTRAMIENTO DE CERRADURAS SEGUN DETALLES DE PLANO, ACCESORIOS, HERRAJES DE COLGAR, JUNQUILLOS, LIMPIEZA DEL PRECERCO YA INSTALADO, ALOJAMIENTO Y CALZADO DE PUERTA EN EL PRECERCO, FIJACION DE PUERTA AL PRECERCO CON TORNILLOS DE ACERO GALVANIZADO, ESPUMA DE POLIURETANO PARA RELLENO DE LA HOLGURA ENTRE PRECERCO Y CERCO. ELABORADO EN TALLER, CON AJUSTE Y FIJACION EN OBRA. INCLUSO MATERIALES COMPLEMENTARIOS, AJUSTE DE LA HOJA, FIJACIONES Y AJUSTE FINAL, MANO DE OBRA ESPECIALIZADA Y AYUDAS. TOTALMENTE MONTADO Y PROBADO. TODO SEGUN DETALLES DE DOCUMENTACION GRAFICA. MEDIDA LA UNIDAD EJECUTADA. | ud | 0 | 1 | 0
partida | 08.03.23 | PUERTA DE PASO ACRISTALADA ACABADA ROBLE HOJA 72,5 6//59 | PUERTA DE PASO ACRISTALADA, DE UNA HOJA ABATIBLE DE 203X72,5X3,5 CM, MEDIDAS A CONFIRMAR EN OBRA, ACRISTALAMIENTO FORMADO POR VIDRIO TRANSLUCIDO LAMINAR 3+3 MM COMPUESTO POR DOS LUNAS DE VIDRIO DE 3 MM, UNIDAS MEDIANTE UNA LAMINA TRNSLUCIDA DE BUTIRAL DE POLIVINILO, FIJADO SOBRE CARPINTERIA CON ACUNADO MEDIANTE CALZOS DE APOYO PERIMETRALES Y LATERALES, SELLADO EN FRIO CON SILICONA SINTETICA INCOLORA, COMPATIBLE CON EL MATERIAL SOPORTE, ALMA DE TABLERO MACIZO DE DM, BASTIDOR EN MADERA DE PINO, CINCO CANTOS SEGUN DETALLES, CON LARGUEROS Y CABECERO DE 45X25 MM Y ZOCALO DE 45X45 MM CHAPADO Y CANTEADO EN COLOR ROBLE O SIMILAR BARNIZADA APROBADO POR LA D.F FRENTES Y CANTOS, CHAPADO Y CANTEADO DEL MISMO MATERIAL. CERCO DE MADERA DE PINO DE ANCHO IGUAL AL TABIQUE DONDE VAYA RECIBIDO (INCLUIDO REVESTIMIEMTOS) Y 40 MM DE ESPESOR, CHAPADO EN EL MISMO MATERIAL DE LA HOJA, CON PRECERCO DE PINO DE ANCHO IGUAL AL TABIQUE DONDE VAYA RECIBIDO Y 30 MM DE ESPESOR FIJADO AL PARAMENTO MEDIANTE RECIBIDO DE PATILLAS DE ANCLAJE CON MORTERO DE CEMENTO EN PARAMENTOS DE FABRICA DE LADRILLO Y ATORNILLADO EN PARAMANTOS DE TABIQUES DE PLACAS DE YESO LAMINADO. INCLUSO TAPAJUNTAS A DOS CARAS 80X16 MM. DE MADERA MACIZA DE DM HIDROFUGO Y LAMINADO EN EL MISMO COLOR DE LA HOJA, HERRAJES DE COLGAR (CUATRO PERNIOS POR HOJA), CIERRE DE PUERTA DE PICAPORTE MAS CERRADURA, MODELO TESA SERIE AISI304 TODO EN ACERO INOXIDABLE. TOPE DE PUERTAS MEDIA LUNA MARCA TESA MODELO A ELEGIR POR LA D.F. INCLUSO AMAESTRAMIENTO DE CERRADURAS SEGUN DETALLES DE PLANO, ACCESORIOS, HERRAJES DE COLGAR, JUNQUILLOS, LIMPIEZA DEL PRECERCO YA INSTALADO, ALOJAMIENTO Y CALZADO DE PUERTA EN EL PRECERCO, FIJACION DE PUERTA AL PRECERCO CON TORNILLOS DE ACERO GALVANIZADO, ESPUMA DE POLIURETANO PARA RELLENO DE LA HOLGURA ENTRE PRECERCO Y CERCO. ELABORADO EN TALLER, CON AJUSTE Y FIJACION EN OBRA. INCLUSO MATERIALES COMPLEMENTARIOS, AJUSTE DE LA HOJA, FIJACIONES Y AJUSTE FINAL, MANO DE OBRA ESPECIALIZADA Y AYUDAS. TOTALMENTE MONTADO Y PROBADO. TODO SEGUN DETALLES DE DOCUMENTACION GRAFICA. MEDIDA LA UNIDAD EJECUTADA. | ud | 0 | 1 | 0
partida | 08.03.24 | PUERTA DE PASO ACRISTALADA ACABADA ROBLE HOJA 82,5 6/72 | PUERTA DE PASO ACRISTALADA, DE UNA HOJA ABATIBLE DE 203X82,5X3,5 CM, MEDIDAS A CONFIRMAR EN OBRA, ACRISTALAMIENTO FORMADO POR VIDRIO TRANSLUCIDO LAMINAR 3+3 MM COMPUESTO POR DOS LUNAS DE VIDRIO DE 3 MM, UNIDAS MEDIANTE UNA LAMINA TRNSLUCIDA DE BUTIRAL DE POLIVINILO, FIJADO SOBRE CARPINTERIA CON ACUNADO MEDIANTE CALZOS DE APOYO PERIMETRALES Y LATERALES, SELLADO EN FRIO CON SILICONA SINTETICA INCOLORA, COMPATIBLE CON EL MATERIAL SOPORTE, ALMA DE TABLERO MACIZO DE DM, BASTIDOR EN MADERA DE PINO, CINCO CANTOS SEGUN DETALLES, CON LARGUEROS Y CABECERO DE 45X25 MM Y ZOCALO DE 45X45 MM CHAPADO Y CANTEADO EN COLOR ROBLE O SIMILAR BARNIZADA APROBADO POR LA D.F FRENTES Y CANTOS, CHAPADO Y CANTEADO DEL MISMO MATERIAL. CERCO DE MADERA DE PINO DE ANCHO IGUAL AL TABIQUE DONDE VAYA RECIBIDO (INCLUIDO REVESTIMIEMTOS) Y 40 MM DE ESPESOR, CHAPADO EN EL MISMO MATERIAL DE LA HOJA, CON PRECERCO DE PINO DE ANCHO IGUAL AL TABIQUE DONDE VAYA RECIBIDO Y 30 MM DE ESPESOR FIJADO AL PARAMENTO MEDIANTE RECIBIDO DE PATILLAS DE ANCLAJE CON MORTERO DE CEMENTO EN PARAMENTOS DE FABRICA DE LADRILLO Y ATORNILLADO EN PARAMANTOS DE TABIQUES DE PLACAS DE YESO LAMINADO. INCLUSO TAPAJUNTAS A DOS CARAS 80X16 MM. DE MADERA MACIZA DE DM HIDROFUGO Y LAMINADO EN EL MISMO COLOR DE LA HOJA, HERRAJES DE COLGAR (CUATRO PERNIOS POR HOJA) BISAGRAS OCULTAS DE CAZOLETA, CIERRE DE PUERTA DE PICAPORTE MAS CERRADURA, MODELO TESA SERIE AISI304 TODO EN ACERO INOXIDABLE. TOPE DE PUERTAS MEDIA LUNA MARCA TESA MODELO A ELEGIR POR LA D.F. INCLUSO AMAESTRAMIENTO DE CERRADURAS SEGUN DETALLES DE PLANO, ACCESORIOS, HERRAJES DE COLGAR, JUNQUILLOS, LIMPIEZA DEL PRECERCO YA INSTALADO, ALOJAMIENTO Y CALZADO DE PUERTA EN EL PRECERCO, FIJACION DE PUERTA AL PRECERCO CON TORNILLOS DE ACERO GALVANIZADO, ESPUMA DE POLIURETANO PARA RELLENO DE LA HOLGURA ENTRE PRECERCO Y CERCO. ELABORADO EN TALLER, CON AJUSTE Y FIJACION EN OBRA. INCLUSO MATERIALES COMPLEMENTARIOS, AJUSTE DE LA HOJA, FIJACIONES Y AJUSTE FINAL, MANO DE OBRA ESPECIALIZADA Y AYUDAS. TOTALMENTE MONTADO Y PROBADO. TODO SEGUN DETALLES DE DOCUMENTACION GRAFICA. MEDIDA LA UNIDAD EJECUTADA. | ud | 0 | 3 | 0
partida | 08.03.25 | PUERTA DE PASO ACRISTALADA ACABADA ROBLE DOA HOJA 6/71 | PUERTA DE PASO ACRISTALADA, DE DOS HOJA ABATIBLE DE SEGUN MEDIDAS DE PLANOS, MEDIDAS A CONFIRMAR EN OBRA, ACRISTALAMIENTO FORMADO POR VIDRIO TRANSPARENTE LAMINAR 3+3 MM COMPUESTO POR DOS LUNAS DE VIDRIO DE 3 MM, UNIDAS MEDIANTE UNA LAMINA TRANSPARETE DE BUTIRAL DE POLIVINILO, FIJADO SOBRE CARPINTERIA CON ACUNADO MEDIANTE CALZOS DE APOYO PERIMETRALES Y LATERALES, SELLADO EN FRIO CON SILICONA SINTETICA INCOLORA, COMPATIBLE CON EL MATERIAL SOPORTE, ALMA DE TABLERO MACIZO DE DM, BASTIDOR EN MADERA DE PINO, CINCO CANTOS SEGUN DETALLES, CON LARGUEROS Y CABECERO DE 45X25 MM Y ZOCALO DE 45X45 MM CHAPADO Y CANTEADO EN COLOR ROBLE O SIMILAR BARNIZADA APROBADO POR LA D.F FRENTES Y CANTOS, CHAPADO Y CANTEADO DEL MISMO MATERIAL. CERCO DE MADERA DE PINO DE ANCHO IGUAL AL TABIQUE DONDE VAYA RECIBIDO (INCLUIDO REVESTIMIEMTOS) Y 40 MM DE ESPESOR, CHAPADO EN EL MISMO MATERIAL DE LA HOJA, CON PRECERCO DE PINO DE ANCHO IGUAL AL TABIQUE DONDE VAYA RECIBIDO Y 30 MM DE ESPESOR FIJADO AL PARAMENTO MEDIANTE RECIBIDO DE PATILLAS DE ANCLAJE CON MORTERO DE CEMENTO EN PARAMENTOS DE FABRICA DE LADRILLO Y ATORNILLADO EN PARAMANTOS DE TABIQUES DE PLACAS DE YESO LAMINADO. INCLUSO TAPAJUNTAS A DOS CARAS 80X16 MM. DE MADERA MACIZA DE DM HIDROFUGO Y LAMINADO EN EL MISMO COLOR DE LA HOJA, HERRAJES DE COLGAR (CUATRO PERNIOS POR HOJA) BISAGRAS OCULTAS DE CAZOLETA, CIERRE DE PUERTA DE PICAPORTE MAS CERRADURA, MODELO TESA SERIE AISI304 TODO EN ACERO INOXIDABLE. TOPE DE PUERTAS MEDIA LUNA MARCA TESA MODELO A ELEGIR POR LA D.F. INCLUSO AMAESTRAMIENTO DE CERRADURAS SEGUN DETALLES DE PLANO, ACCESORIOS, HERRAJES DE COLGAR, JUNQUILLOS, LIMPIEZA DEL PRECERCO YA INSTALADO, ALOJAMIENTO Y CALZADO DE PUERTA EN EL PRECERCO, FIJACION DE PUERTA AL PRECERCO CON TORNILLOS DE ACERO GALVANIZADO, ESPUMA DE POLIURETANO PARA RELLENO DE LA HOLGURA ENTRE PRECERCO Y CERCO. ELABORADO EN TALLER, CON AJUSTE Y FIJACION EN OBRA. INCLUSO MATERIALES COMPLEMENTARIOS, AJUSTE DE LA HOJA, FIJACIONES Y AJUSTE FINAL, MANO DE OBRA ESPECIALIZADA Y AYUDAS. TOTALMENTE MONTADO Y PROBADO. TODO SEGUN DETALLES DE DOCUMENTACION GRAFICA. MEDIDA LA UNIDAD EJECUTADA. | ud | 0 | 1 | 0
partida | 08.03.26 | FRENTE DE MADERA COMPUESTO POR PUERTA Y MAMPARA CON CELOSIA 6/73 | FRENTE DE MADERA COMPUESTO POR PUERTA DE PASO CIEGA, DE UNA HOJA ABATIBLE RANURADAS, HOJA DE 203X82,5X3,5 CM, MEDIDAS A CONFIRMAR EN OBRA, ALMA DE TABLERO MACIZO DE DM, BASTIDOR EN MADERA DE PINO, CUATRO CANTOS SEGUN DETALLES, CON LARGUEROS Y CABECERO DE 45X45 MM Y ZOCALO DE 45X45 MM CHAPADA EN ROBRE, CERCO DE MADERA DE PINO DE ANCHO IGUAL AL TABIQUE DONDE VAYA RECIBIDO (INCLUIDO REVESTIMIEMTO) Y 40 MM DE ESPESOR, CHAPADO IGUAL QUE LA HOJA, CON PRECERCO DE PINO DE ANCHO IGUAL AL TABIQUE DONDE VAYA RECIBIDO Y 30 MM DE ESPESOR FIJADO AL PARAMENTO MEDIANTE RECIBIDO DE PATILLAS DE ANCLAJE CON MORTERO DE CEMENTO EN PARAMENTOS DE FABRICA DE LADRILLO Y ATORNILLADO EN PARAMANTOS DE TABIQUES DE PLACAS DE YESO LAMINADO. INCLUSO TAPAJUNTAS A DOS CARAS 80X16 MM. DE MADERA MACIZA DE DM HIDROFUGO CHAPADO EN EL MISMO MATERIAL DE LA HOJA, HERRAJES DE COLGAR (CINCO PERNIOS POR HOJA), CIERRE DE PUERTA DE PICAPORTE MAS CERRADURA, MODELO TESA SERIE AISI304 TODO EN ACERO INOXIDABLE. TOPE DE PUERTAS MEDIA LUNA MARCA TESA MODELO A ELEGIR POR LA D.F. INCLUSO AMAESTRAMIENTO DE CERRADURAS SEGUN DETALLES DE PLANO, MAMPARA ACRISTALADA CON VIDRIO LAMINAR 5+5 CON BUTIRAL INCOLORO (INCLUIDO) FIJADO SOBRE CARPINTERIA CON ACUNADO MEDIANTE CALZOS DE APOYO PERIMETRALES Y LATERALES, SELLADO EN FRIO CON SILICONA SINTETICA INCOLORA, COMPATIBLE CON EL MATERIAL SOPORTE, JUNQUILLOS, LARGUEROS Y REFURZOS DE SOPORTACION DE MADERA DE PINO CHAPADO ROBLE IGUAL AL CONJUNTO, CELOSIA DE LAMAS DE MADERA CHAPADA ROBLE DE 80X15 MM EMBUTIDAS EN CERCO DE MAMPARA, LISTON HORIZONTAL DE ARRIOSTRAMIENTO CENTRAL DE CELOSIA, ACCESORIOS, HERRAJES DE COLGAR, JUNQUILLOS, LIMPIEZA DEL PRECERCO YA INSTALADO, ALOJAMIENTO Y CALZADO DE PUERTA EN EL PRECERCO, FIJACION DE PUERTA AL PRECERCO CON TORNILLOS DE ACERO GALVANIZADO, ESPUMA DE POLIURETANO PARA RELLENO DE LA HOLGURA ENTRE PRECERCO Y CERCO. ELABORADO EN TALLER, CON AJUSTE Y FIJACION EN OBRA NCLUYENDO SOPORTES Y SUJECCIONES NECESARIAS A FORJADO, BARNIZADO EN TALLER. INCLUSO MATERIALES COMPLEMENTARIOS, AJUSTE DE LA HOJA, FIJACIONES Y AJUSTE FINAL, MANO DE OBRA ESPECIALIZADA Y AYUDAS. TOTALMENTE MONTADO Y PROBADO. TODO SEGUN DETALLES DE DOCUMENTACION GRAFICA. MEDIDA LA UNIDAD EJECUTADA. | ud | 0 | 1 | 0
partida | 08.03.27 | FRENTE FIJO DE MADERA 6/61 | VENTANA FIJA ACRISTALADA, DE MEDIDAS 360x70 CM, A CONFIRMAR EN OBRA, ACRISTALAMIENTO FORMADO POR VIDRIO TRANSPARENTE DE 6 MM FIJADO SOBRE CARPINTERIA CON ACUNADO MEDIANTE CALZOS DE APOYO PERIMETRALES Y LATERALES, SELLADO EN FRIO CON SILICONA SINTETICA INCOLORA, COMPATIBLE CON EL MATERIAL SOPORTE, BASTIDOR EN MADERA DE PINO, SEGUN DETALLES, CHAPADO Y CANTEADO EN COLOR ROBLE BARNIZADA APROBADO POR LA D.F FRENTES Y CANTOS, CHAPADO Y CANTEADO DEL MISMO MATERIAL. CERCO DE MADERA DE PINO DE ANCHO IGUAL AL TABIQUE DONDE VAYA RECIBIDO (INCLUIDO REVESTIMIEMTOS) Y 40 MM DE ESPESOR, CHAPADO EN EL MISMO MATERIAL CON PRECERCO DE PINO DE ANCHO IGUAL AL TABIQUE DONDE VAYA RECIBIDO Y 30 MM DE ESPESOR FIJADO AL PARAMENTO MEDIANTE RECIBIDO DE PATILLAS DE ANCLAJE CON MORTERO DE CEMENTO EN PARAMENTOS DE FABRICA DE LADRILLO Y ATORNILLADO EN PARAMANTOS DE TABIQUES DE PLACAS DE YESO LAMINADO. INCLUSO TAPAJUNTAS A DOS CARAS 80X16 MM. DE MADERA MACIZA DE DM HIDROFUGO Y LAMINADO EN EL MISMO COLOR DE LA HOJA, JUNQUILLOS, LIMPIEZA DEL PRECERCO YA INSTALADO, ALOJAMIENTO Y CALZADO EN EL PRECERCO, FIJACION AL PRECERCO CON TORNILLOS DE ACERO GALVANIZADO, ESPUMA DE POLIURETANO PARA RELLENO DE LA HOLGURA ENTRE PRECERCO Y CERCO. ELABORADO EN TALLER, CON AJUSTE Y FIJACION EN OBRA. INCLUSO MATERIALES COMPLEMENTARIOS, AJUSTE FINAL, MANO DE OBRA ESPECIALIZADA Y AYUDAS. TOTALMENTE MONTADO Y PROBADO. TODO SEGUN DETALLES DE DOCUMENTACION GRAFICA. MEDIDA LA UNIDAD EJECUTADA. | ud | 0 | 1 | 0
partida | 08.03.28 | PUERTA CORREDERA CIEGA ACABADA EN ROBLE 6/60 | PUERTA DE PASO CIEGA, DE UNA HOJA CORRERA LISA, DE 240x140X3,5 CM, MEDIDAS A CONFIRMAR EN OBRA, SEGUN PLANO ALMA DE TABLERO MACIZO DE DM, BASTIDOR EN MADERA DE PINO, CUATRO CANTOS SEGUN DETALLES, CON LARGUEROS Y CABECERO DE 45X25 MM Y ZOCALO DE 45X45 MM EN MADERA DE ROBLE, TODA LA HOJA, FRENTES Y CANTOS, CHAPADO Y CANTEADO EN COLOR ROBLE O SIMILAR BARNIZADA APROBADO POR LA D.F. CERCO DE MADERA DE PINO DE ANCHO IGUAL AL TABIQUE DONDE VAYA RECIBIDO (INCLUIDO REVESTIMIEMTOS) Y 40 MM DE ESPESOR, CHAPADO EN EL MISMO MATERIAL DE LA HOJA, CON PRECERCO DE PINO DE ANCHO IGUAL AL TABIQUE DONDE VAYA RECIBIDO Y 30 MM DE ESPESOR FIJADO AL PARAMENTO MEDIANTE RECIBIDO DE PATILLAS DE ANCLAJE CON MORTERO DE CEMENTO EN PARAMENTOS DE FABRICA DE LADRILLO Y ATORNILLADO EN PARAMANTOS DE TABIQUES DE PLACAS DE YESO LAMINADO. INCLUSO TAPAJUNTAS A DOS CARAS 80X16 MM. DE MADERA MACIZA DE DM HIDROFUGO Y LAMINADO EN EL MISMO COLOR DE LA HOJA, HERRAJES DE COLGAR MEDIANTE GUIA CORREDERA KLEIN SENSUS EMPARCHADA EN EL TABIQUE DE SUJECCION, CIERRE DE PUERTA DE PICAPORTE MAS CERRADURA,MODELO TESA SERIE AISI304 TODO EN ACERO INOXIDABLE.. INCLUSO AMAESTRAMIENTO DE CERRADURAS SEGUN DETALLES DE PLANO, ACCESORIOS, HERRAJES DE COLGAR, JUNQUILLOS, LIMPIEZA DEL PRECERCO YA INSTALADO, ALOJAMIENTO Y CALZADO DE PUERTA EN EL PRECERCO, ELABORADO EN TALLER, CON AJUSTE Y FIJACION EN OBRA, BARNIZADO EN TALLER. INCLUSO MATERIALES COMPLEMENTARIOS, AJUSTE DE LA HOJA, FIJACIONES Y AJUSTE FINAL, MANO DE OBRA ESPECIALIZADA Y AYUDAS. TOTALMENTE MONTADO Y PROBADO. TODO SEGUN DETALLES DE DOCUMENTACION GRAFICA. MEDIDA LA UNIDAD EJECUTADA | ud | 0 | 1 | 0
partida | 08.03.29 | PUERTA FIJA Y CORREDERA ACRISTALADA ACABADA EN ROBLE 6/77 | PUERTA DE PASO ACRISTALA, DE DOS HOJA , UNA FIJA Y OTRA CORRERA DE MEDIDAS SEGUN PLANOS A CONFIRMAR EN OBRA, ACRISTALAMIENTO DE PALILLERIA FORMADO POR VIDRIO TRANSPARENTE LAMINAR 3+3 MM COMPUESTO POR DOS LUNAS DE VIDRIO DE 3 MM, UNIDAS MEDIANTE UNA LAMINA INCOLORA DE BUTIRAL DE POLIVINILO, FIJADO SOBRE CARPINTERIA CON ACUNADO MEDIANTE CALZOS DE APOYO PERIMETRALES Y LATERALES, SELLADO EN FRIO CON SILICONA SINTETICA INCOLORA, COMPATIBLE CON EL MATERIAL SOPORTE, ALMA DE TABLERO MACIZO DE DM, BASTIDOR EN MADERA DE PINO ALMA DE TABLERO MACIZO DE DM, BASTIDOR EN MADERA DE PINO, CUATRO CANTOS SEGUN DETALLES, CON LARGUEROS Y CABECERO DE 45X25 MM Y ZOCALO DE 45X45 MM EN MADERA DE ROBLE, TODA LA HOJA, FRENTES Y CANTOS, CHAPADO Y CANTEADO EN COLOR ROBLE O SIMILAR BARNIZADA APROBADO POR LA D.F. CERCO DE MADERA DE PINO DE ANCHO IGUAL AL TABIQUE DONDE VAYA RECIBIDO (INCLUIDO REVESTIMIEMTOS) Y 40 MM DE ESPESOR, CHAPADO EN EL MISMO MATERIAL DE LA HOJA, CON PRECERCO DE PINO DE ANCHO IGUAL AL TABIQUE DONDE VAYA RECIBIDO Y 30 MM DE ESPESOR FIJADO AL PARAMENTO MEDIANTE RECIBIDO DE PATILLAS DE ANCLAJE CON MORTERO DE CEMENTO EN PARAMENTOS DE FABRICA DE LADRILLO Y ATORNILLADO EN PARAMANTOS DE TABIQUES DE PLACAS DE YESO LAMINADO. INCLUSO TAPAJUNTAS A DOS CARAS 80X16 MM. DE MADERA MACIZA DE DM HIDROFUGO Y LAMINADO EN EL MISMO COLOR DE LA HOJA, HERRAJES DE COLGAR MEDIANTE GUIA CORREDERA KLEIN SENSUS, PICAPORTE MAS CERRADURA,MODELO TESA SERIE AISI304 TODO EN ACERO INOXIDABLE.. INCLUSO AMAESTRAMIENTO DE CERRADURAS SEGUN DETALLES DE PLANO, ACCESORIOS, HERRAJES DE COLGAR, JUNQUILLOS, LIMPIEZA DEL PRECERCO YA INSTALADO, ALOJAMIENTO Y CALZADO DE PUERTA EN EL PRECERCO, FIJACION DE PUERTA AL PRECERCO CON TORNILLOS DE ACERO GALVANIZADO, ESPUMA DE POLIURETANO PARA RELLENO DE LA HOLGURA ENTRE PRECERCO Y CERCO. ELABORADO EN TALLER, CON AJUSTE Y FIJACION EN OBRA, BARNIZADO EN TALLER. INCLUSO MATERIALES COMPLEMENTARIOS, AJUSTE DE LA HOJA, FIJACIONES Y AJUSTE FINAL, MANO DE OBRA ESPECIALIZADA Y AYUDAS. TOTALMENTE MONTADO Y PROBADO. TODO SEGUN DETALLES DE DOCUMENTACION GRAFICA. MEDIDA LA UNIDAD EJECUTADA | ud | 0 | 1 | 0
partida | 08.03.30 | PUERTA ABATIBLE ESTRIAS S/PLANO CIEGA ACABADO ROBLE 6/91 | PUERTA DE PASO CIEGA, DE UNA HOJA ABATIBLE RANURADA VERTICAL SEGUN PLANO, HOJA DE 203X82,5X3,5 CM, MEDIDAS A CONFIRMAR EN OBRA, ALMA DE TABLERO MACIZO DE DM, BASTIDOR EN MADERA DE PINO, CUATRO CANTOS SEGUN DETALLES, CON LARGUEROS Y CABECERO DE 45X45 MM Y ZOCALO DE 45X45 MM EN MADERA DE ROBLE, TODA LA HOJA, FRENTES Y CANTOS, CHAPADO Y CANTEADO EN COLOR ROBLE O SIMILAR BARNIZADA APROBADO POR LA D.F. CERCO DE MADERA DE PINO DE ANCHO IGUAL AL TABIQUE DONDE VAYA RECIBIDO (INCLUIDO REVESTIMIEMTO) Y 40 MM DE ESPESOR, CHAPADO EN EL MISMO MATERIAL DE LA HOJA, INTEGRADA EN EL EMPANELADO DE PARAMENTO CON PRECERCO DE PINO DE ANCHO IGUAL AL TABIQUE DONDE VAYA RECIBIDO Y 30 MM DE ESPESOR FIJADO AL PARAMENTO MEDIANTE RECIBIDO DE PATILLAS DE ANCLAJE CON MORTERO DE CEMENTO EN PARAMENTOS DE FABRICA DE LADRILLO Y ATORNILLADO EN PARAMANTOS DE TABIQUES DE PLACAS DE YESO LAMINADO. INCLUSO TAPAJUNTAS A UNA CARA 80X16 MM. DE MADERA MACIZA DE DM HIDROFUGO Y LAMINADO EN EL MISMO COLOR DE LA HOJA, HERRAJES DE COLGAR (CINCO PERNIOS POR HOJA) MEDIANTE BISAGRAS OCULTAS DE CAZOLETA, CIERRE DE PUERTA DE PICAPORTE MAS CERRADURA, MODELO TESA SERIE AISI304 TODO EN ACERO INOXIDABLE. TOPE DE PUERTAS MEDIA LUNA MARCA TESA MODELO A ELEGIR POR LA D.F. INCLUSO AMAESTRAMIENTO DE CERRADURAS SEGUN DETALLES DE PLANO, ACCESORIOS, HERRAJES DE COLGAR, JUNQUILLOS, LIMPIEZA DEL PRECERCO YA INSTALADO, ALOJAMIENTO Y CALZADO DE PUERTA EN EL PRECERCO, FIJACION DE PUERTA AL PRECERCO CON TORNILLOS DE ACERO GALVANIZADO, ESPUMA DE POLIURETANO PARA RELLENO DE LA HOLGURA ENTRE PRECERCO Y CERCO. ELABORADO EN TALLER, CON AJUSTE Y FIJACION EN OBRA, BARNIZADO EN TALLER. INCLUSO MATERIALES COMPLEMENTARIOS, AJUSTE DE LA HOJA, FIJACIONES Y AJUSTE FINAL, MANO DE OBRA ESPECIALIZADA Y AYUDAS. TOTALMENTE MONTADO Y PROBADO. TODO SEGUN DETALLES DE DOCUMENTACION GRAFICA. MEDIDA LA UNIDAD EJECUTADA. | ud | 0 | 2 | 0
partida | 08.03.31 | PUERTA DE PASO ACRISTALADA ACABADA ROBLE HOJA 82,5 6/92 | PUERTA DE PASO ACRISTALADA, DE UNA HOJA ABATIBLE DE 203X82,5X3,5 CM, MEDIDAS A CONFIRMAR EN OBRA, ACRISTALAMIENTO FORMADO POR VIDRIO TRANSLUCIDO LAMINAR 3+3 MM COMPUESTO POR DOS LUNAS DE VIDRIO DE 3 MM, UNIDAS MEDIANTE UNA LAMINA TRNSLUCIDA DE BUTIRAL DE POLIVINILO, FIJADO SOBRE CARPINTERIA CON ACUNADO MEDIANTE CALZOS DE APOYO PERIMETRALES Y LATERALES, SELLADO EN FRIO CON SILICONA SINTETICA INCOLORA, COMPATIBLE CON EL MATERIAL SOPORTE, ALMA DE TABLERO MACIZO DE DM, BASTIDOR EN MADERA DE PINO, CINCO CANTOS SEGUN DETALLES, CON LARGUEROS Y CABECERO DE 45X25 MM Y ZOCALO DE 45X45 MM CHAPADO Y CANTEADO EN COLOR ROBLE O SIMILAR BARNIZADA APROBADO POR LA D.F FRENTES Y CANTOS, CHAPADO Y CANTEADO DEL MISMO MATERIAL. CERCO DE MADERA DE PINO DE ANCHO IGUAL AL TABIQUE DONDE VAYA RECIBIDO (INCLUIDO REVESTIMIEMTOS) Y 40 MM DE ESPESOR, CHAPADO EN EL MISMO MATERIAL DE LA HOJA, INTEGRADA EN EL EMPANELADO DEL PARAMENTO. CON PRECERCO DE PINO DE ANCHO IGUAL AL TABIQUE DONDE VAYA RECIBIDO Y 30 MM DE ESPESOR FIJADO AL PARAMENTO MEDIANTE RECIBIDO DE PATILLAS DE ANCLAJE CON MORTERO DE CEMENTO EN PARAMENTOS DE FABRICA DE LADRILLO Y ATORNILLADO EN PARAMANTOS DE TABIQUES DE PLACAS DE YESO LAMINADO. INCLUSO TAPAJUNTAS A DOS CARAS 80X16 MM. DE MADERA MACIZA DE DM HIDROFUGO Y LAMINADO EN EL MISMO COLOR DE LA HOJA, HERRAJES DE COLGAR (CUATRO PERNIOS POR HOJA) BISAGRAS OCULTAS DE CAZOLETA, CIERRE DE PUERTA DE PICAPORTE MAS CERRADURA, MODELO TESA SERIE AISI304 TODO EN ACERO INOXIDABLE. TOPE DE PUERTAS MEDIA LUNA MARCA TESA MODELO A ELEGIR POR LA D.F. INCLUSO AMAESTRAMIENTO DE CERRADURAS SEGUN DETALLES DE PLANO, ACCESORIOS, HERRAJES DE COLGAR, JUNQUILLOS, LIMPIEZA DEL PRECERCO YA INSTALADO, ALOJAMIENTO Y CALZADO DE PUERTA EN EL PRECERCO, FIJACION DE PUERTA AL PRECERCO CON TORNILLOS DE ACERO GALVANIZADO, ESPUMA DE POLIURETANO PARA RELLENO DE LA HOLGURA ENTRE PRECERCO Y CERCO. ELABORADO EN TALLER, CON AJUSTE Y FIJACION EN OBRA. INCLUSO MATERIALES COMPLEMENTARIOS, AJUSTE DE LA HOJA, FIJACIONES Y AJUSTE FINAL, MANO DE OBRA ESPECIALIZADA Y AYUDAS. TOTALMENTE MONTADO Y PROBADO. TODO SEGUN DETALLES DE DOCUMENTACION GRAFICA. MEDIDA LA UNIDAD EJECUTADA. | ud | 0 | 1 | 0
partida | 08.03.32 | PUERTA DE PASO ABATIBLE CIEGA ACABADO ROBLE (1H) 6/93-6/94 | PUERTA DE PASO CIEGA, DE UNA HOJA ABATIBLE SEGUN PLANO, HOJA DE 203X72,5X3,5 CM, MEDIDAS A CONFIRMAR EN OBRA, ALMA DE TABLERO MACIZO DE DM, BASTIDOR EN MADERA DE PINO, CUATRO CANTOS SEGUN DETALLES, CON LARGUEROS Y CABECERO DE 45X45 MM Y ZOCALO DE 45X45 MM EN MADERA DE ROBLE, TODA LA HOJA, FRENTES Y CANTOS, CHAPADO Y CANTEADO EN COLOR ROBLE O SIMILAR BARNIZADA APROBADO POR LA D.F. CERCO DE MADERA DE PINO DE ANCHO IGUAL AL TABIQUE DONDE VAYA RECIBIDO (INCLUIDO REVESTIMIEMTO) Y 40 MM DE ESPESOR, CHAPADO EN EL MISMO MATERIAL DE LA HOJA, INTEGRADA EN EL EMPANELADO DE PARAMENTO CON PRECERCO DE PINO DE ANCHO IGUAL AL TABIQUE DONDE VAYA RECIBIDO Y 30 MM DE ESPESOR FIJADO AL PARAMENTO MEDIANTE RECIBIDO DE PATILLAS DE ANCLAJE CON MORTERO DE CEMENTO EN PARAMENTOS DE FABRICA DE LADRILLO Y ATORNILLADO EN PARAMANTOS DE TABIQUES DE PLACAS DE YESO LAMINADO. INCLUSO TAPAJUNTAS A UNA CARA 80X16 MM. DE MADERA MACIZA DE DM HIDROFUGO Y LAMINADO EN EL MISMO COLOR DE LA HOJA, HERRAJES DE COLGAR (CINCO PERNIOS POR HOJA) MEDIANTE BISAGRAS OCULTAS DE CAZOLETA, CIERRE DE PUERTA DE PICAPORTE MAS CERRADURA, MODELO TESA SERIE AISI304 TODO EN ACERO INOXIDABLE. TOPE DE PUERTAS MEDIA LUNA MARCA TESA MODELO A ELEGIR POR LA D.F. INCLUSO AMAESTRAMIENTO DE CERRADURAS SEGUN DETALLES DE PLANO, ACCESORIOS, HERRAJES DE COLGAR, JUNQUILLOS, LIMPIEZA DEL PRECERCO YA INSTALADO, ALOJAMIENTO Y CALZADO DE PUERTA EN EL PRECERCO, FIJACION DE PUERTA AL PRECERCO CON TORNILLOS DE ACERO GALVANIZADO, ESPUMA DE POLIURETANO PARA RELLENO DE LA HOLGURA ENTRE PRECERCO Y CERCO. ELABORADO EN TALLER, CON AJUSTE Y FIJACION EN OBRA, BARNIZADO EN TALLER. INCLUSO MATERIALES COMPLEMENTARIOS, AJUSTE DE LA HOJA, FIJACIONES Y AJUSTE FINAL, MANO DE OBRA ESPECIALIZADA Y AYUDAS. TOTALMENTE MONTADO Y PROBADO. TODO SEGUN DETALLES DE DOCUMENTACION GRAFICA. MEDIDA LA UNIDAD EJECUTADA. | ud | 0 | 3 | 0
partida | 08.03.33 | MAMPARA DE CELOSIA ACRISTALADA 6M/01 | MAMPARA ACRISTALADA CON VIDRIO LAMINAR 5+5 CON BUTIRAL INCOLORO (INCLUIDO) FIJADO SOBRE CARPINTERIA CON ACUNADO MEDIANTE CALZOS DE APOYO PERIMETRALES Y LATERALES, SELLADO EN FRIO CON SILICONA SINTETICA INCOLORA, COMPATIBLE CON EL MATERIAL SOPORTE, JUNQUILLOS, LARGUEROS Y REFURZOS DE SOPORTACION DE MADERA DE PINO CHAPADO EN MELAMINA DE ROBLE, CELOSIA DE LAMAS DE MADERA CHAPADA EN LA MIISMA CALIDAD DE 60X10 MM EMBUTIDAS EN CERCO DE MAMPARA, PREMARCO DE MADERA DE PINO DE IGUAL ESPESOR AL TABIQUE, ACCESORIOS, JUNQUILLOS, LIMPIEZA DEL PRECERCO YA INSTALADO, ALOJAMIENTO Y CALZADO EN EL PRECERCO, FIJACION DE CON TORNILLOS DE ACERO GALVANIZADO, ESPUMA DE POLIURETANO PARA RELLENO DE LA HOLGURA ENTRE PRECERCO Y CERCO. ELABORADO EN TALLER, CON AJUSTE Y FIJACION EN OBRA, BARNIZADO EN TALLER. INCLUSO MATERIALES COMPLEMENTARIOS, FIJACIONES Y AJUSTE FINAL, MANO DE OBRA ESPECIALIZADA Y AYUDAS. TOTALMENTE MONTADO. TODO SEGUN DETALLES DE DOCUMENTACION GRAFICA. MEDIDA LA UNIDAD EJECUTADA. | m2 | 0 | 1.98 | 0
partida | 08.03.34 | FRENTES FORMICA ESTRUCT. ALTA PRESION. | FRENTES PANEL FENOLICO SEGUN DETALLES FORMADO DE "FORMICA COMPACT", UN LAMINADO ESTRUCTURAL DE ALTA PRESION FORMADO A BASE DE NUMEROSAS CAPAS DE PAPEL KRAFT QUE PRENSADAS A ALTAS TEMPERATURAS FORMAN UN LAMINADO MUY RESISTENTE, DE 12 MM. DE ESPESOR Y 28 KG/M2 DE DENSIDAD. DECORADAS A DOS CARAS, EN COLOR A ELEGIR POR LA D.F. INCLUSO ANCLAJES MEDIANTE ESCUADRAS Y BISAGRAS DE ACERO INOXIDABLE DE GROSOR MINIMO 2 MM, PERFIL CONTINUO EN FORMA DE U INFGERIOR ANCLADO A PAVIMENTO, PERFILES RIGIDIZADOS, TORNILLERIA DEL MISMO MATERIAL, TODO INDICADO PARA EL USO EN VESTUARIOS, INCLUSO HERRAJES Y MANIVELA CON PICAPORTE EN ACERO INOXIDABLE MODELO A ELEGIR POR LA D.F., CONDENA EN LAS PUERTAS. TODO REALIZADO SEGUN DETALLES EN PLANOS Y ESPECIFICACIONES DE LA D.F. MEDIDA LA DUPERFICIE DE FUERA A FUERA. | m2 | 0 | 7.2 | 0
partida | 08.03.35 | TABIQUE MOVIL MODELO ACUSTIFLEX MULTIDIRECCIONAL 46 dB | SUMINISTRO Y COLOCACION DE TABIQUE MOVIL COMPUESTO POR PANELES SANDWICH DE 108 MM DE ESPESOR, FORMADO POR DOBLE TABLERO DE DM DE 19 MM CON LANA DE ROCA DE 60 MM Y 70 KG/M3 EN CAMARA Y LAMNA ASFALTICA DE 3 KG/M2 EN UNA DE LAS CARAS INTERIORES, PANELES MACHIEMBRADOS Y UNIDOS POR PERFILES DE ALUMINIO OCULTOS CON BANDAS MAGNETICAS Y JUNTAS DE GOMA, TERMINACION EN FORMICA DE 21 MM DE ESPESOR, CANTEADO EN LAS 4 CARAS, COLOR A ELEGIR POR LA DF. CORTAVIENTOS DE GOMA, SISTEMA DE CIERRE POR ZAPATA TELESCOPICA ACCIONADA MEDIANTE MANIVELA EN EL CANTO, ZOCALO TELESCOPICO CARRILES PARA SU ABATIMIENTO Y APARCAMIENTO SEGUN PLANOS. ESTRUCTURA SOPORTE MEDIANTE TUBO ESTRUCTURAL GALVANIZADO Y PLACAS DE ANCLAJE A LA ESTRUCTURA DEL EDIFICIO, BARRERA FONICA EN EL HUECO VERTICAL DESDE LA GUIA HASTA EL FORJADO FORMADA POR DOBLE PLACA DE YESO LAMINADO Y AISLAMIENTO INTERIOR DE LANA MINERAL, , CIERRE MEDIANTE TABIQUE DE YESO LAMINADO CON EL MISMO AISLAMIENTO AL TABIQUE MOVIL DESDE LA GUIA HASTA EL FALSO TECHO, INCLUIDOS REMATES CON ESTRUCTURA E INSTALACIONES PASANTES, PARA CONSEGUIR UN AISLAMIENTO ACUSTICO IGUAL AL DEL TABIQUE, MANO DE OBRA ESCIALIZADA, MEDIOS AUXILIARES, PEQUENO MATERIAL Y AYUDAS NECESARIAS. MEDIDAS DE PLANOS. A CONFIRMAR EN OBRA. | m2 | 0 | 31.25 | 0
partida | 08.03.36 | ARMARIO PUERTAS ABATIBLES ACABADO ROBLE DE 135x240x40 6A/51 | SUMINISTRO Y COLOCACION DE BLOCK DE ARMARIO PREFABRICADO PARA EMPOTRAR DE HOJAS ABATIBLES LISAS DE 19 MM DE ESPESOR, DE DIMENSIONES SEGUN DOCUMENTACION GRAFICA 135x232x40 CM, MEDIDAS A CONFIRMAR EN OBRA, DE TABLERO DE MDF HIDROFUGO, TODA LAS HOJAS (FRENTES Y CANTOS) CHAPADO Y CANTEADO EN MELAMINA COLOR ROBLE, APROBADO POR LA D.F., DISENO SEGUN DOCUMENTACION GRAFICA Y CANTEADA A LAS 4 CARAS; INTERIOR DE TABLERO MDF HIDROFUGO CHAPADO EN EL MISMO MATERIAL DEL FRENTE, DE 20 MM DE ESPESOR, EN COSTADOS, TECHO, SUELO Y DIVISION DE MALETERO, Y DE 10 MM DE ESPESOR EN EL FONDO; PRECERCO DE PINO PAIS DE 70X35 MM SI FUERA NECESARIO; CERCO DE MDF ACABADO EN EL MISMO COLOR DEL FRENTE, SECCION SEGUN DETALLES; TAPETAS DE MDF HIDROFUGO LISO DE 70X4 MM; TAPAJUNTAS DE MDF HIDROFUGO LISO DE 70X10 MM EN LA CARA EXTERIOR. INCLUSO HERRAJES DE COLGAR COMPUESTO POR 5 BISAGRAS SUPERACODADAS OCULTAS CON CIERRE AMORTIGUADO, PICAPORTE, FALLEBA, CALZOS CON LISTONES DE DM DE 8 CM DE ESPESOR Y CERRADURA SEGUN DOCUMENTACION GRAFICA. TODO EL CONJUNTO EN ACERO INOXIDABLE AISI 316L; COLOCADA, MATERIALES COMPLEMENTARIOS, MANO DE OBRA ESPECIALIZADA Y AYUDAS. INCLUSO PRECERCO, MODULOS COLUMNA, TAPAJUNTAS Y DEMAS HERRAJES. ELABORADO EN TALLER, CON AJUSTE Y FIJACION EN OBRA. TOTALMENTE MONTADO. INTERIORES DE ARMARIO DE 40 CM. DE FONDO, COMPUESTO DE SEPARADORES VERTICALES, MULTIPLES BALDAS, DISENO SEGUN PLANOS DE DETALLES, TODO ELLO REALIZADO EN TABLEROS MDF HIDROFUGO CHAPADO EN EL MISMO MATERIAL DEL FRENTE Y CANTEADO DE LAS CARAS VISTAS. INCLUSO FORMACION DE APOYO INFERIOR PARA ELEVAR EL BLOCK SOBRE LA SOLERIA Y COLOCACION DE SOPORTE DE MADERA PARA MONTAJE DE RODAPIE DE SOLERIA. ELABORADO EN TALLER, CON AJUSTE Y FIJACION EN OBRA, BARNIZADO EN TALLER. MEDIDA LA UNIDAD DE ARMARIO EJECUTADO. SEGUN DOCUMENTACION DE PLANO. | ud | 0 | 1 | 0
partida | 08.03.37 | ARMARIO PUERTAS ABATIBLES ACABADO ROBLE DE 110x240x55 6A/52 | SUMINISTRO Y COLOCACION DE BLOCK DE ARMARIO PREFABRICADO PARA EMPOTRAR DE HOJAS ABATIBLES LISAS DE 19 MM DE ESPESOR, DE DIMENSIONES SEGUN DOCUMENTACION GRAFICA 110x232x55 CM, MEDIDAS A CONFIRMAR EN OBRA, DE TABLERO DE MDF HIDROFUGO, TODA LAS HOJAS (FRENTES Y CANTOS) CHAPADO Y CANTEADO EN MELAMINA COLOR ROBLE, APROBADO POR LA D.F., DISENO SEGUN DOCUMENTACION GRAFICA Y CANTEADA A LAS 4 CARAS; INTERIOR DE TABLERO MDF HIDROFUGO CHAPADO EN EL MISMO MATERIAL DEL FRENTE, DE 20 MM DE ESPESOR, EN COSTADOS, TECHO, SUELO Y DIVISION DE MALETERO, Y DE 10 MM DE ESPESOR EN EL FONDO; PRECERCO DE PINO PAIS DE 70X35 MM SI FUERA NECESARIO; CERCO DE MDF ACABADO EN EL MISMO COLOR DEL FRENTE, SECCION SEGUN DETALLES; TAPETAS DE MDF HIDROFUGO LISO DE 70X4 MM; TAPAJUNTAS DE MDF HIDROFUGO LISO DE 70X10 MM EN LA CARA EXTERIOR. INCLUSO HERRAJES DE COLGAR COMPUESTO POR 5 BISAGRAS SUPERACODADAS OCULTAS CON CIERRE AMORTIGUADO, PICAPORTE, FALLEBA, CALZOS CON LISTONES DE DM DE 8 CM DE ESPESOR Y CERRADURA SEGUN DOCUMENTACION GRAFICA. TODO EL CONJUNTO EN ACERO INOXIDABLE AISI 316L; COLOCADA, MATERIALES COMPLEMENTARIOS, MANO DE OBRA ESPECIALIZADA Y AYUDAS. INCLUSO PRECERCO, MODULOS COLUMNA, TAPAJUNTAS Y DEMAS HERRAJES. ELABORADO EN TALLER, CON AJUSTE Y FIJACION EN OBRA. TOTALMENTE MONTADO. INTERIORES DE ARMARIO DE 55 CM. DE FONDO, COMPUESTO DE SEPARADORES VERTICALES, MULTIPLES BALDAS, DISENO SEGUN PLANOS DE DETALLES, TODO ELLO REALIZADO EN TABLEROS MDF HIDROFUGO CHAPADO EN EL MISMO MATERIAL DEL FRENTE Y CANTEADO DE LAS CARAS VISTAS. INCLUSO FORMACION DE APOYO INFERIOR PARA ELEVAR EL BLOCK SOBRE LA SOLERIA Y COLOCACION DE SOPORTE DE MADERA PARA MONTAJE DE RODAPIE DE SOLERIA. ELABORADO EN TALLER, CON AJUSTE Y FIJACION EN OBRA, BARNIZADO EN TALLER. MEDIDA LA UNIDAD DE ARMARIO EJECUTADO SEGUN DOCUMENTACION DE PLANO. | ud | 0 | 1 | 0
partida | 08.03.38 | FRENTE DE ESTANTERIA ACABADA EN MELAMINA TEXTIL 6A/53 | SUMINISTRO Y COLOCACION DE ESTANTERIAS DE DIMENSIONES Y FORMA SEGUN DOCUMENTACION GRAFICA MEDIDAS A CONFIRMAR EN OBRA, DE TABLERO DE MDF HIDROFUGO, FRENTES Y CANTOS CHAPADO Y CANTEADO EN MELAMINA IMITACION TEXTIL COLOR APROBADO POR LA D.F., DISENO SEGUN DOCUMENTACION GRAFICA Y CANTEADA A LAS 4 CARAS; INTERIOR DE TABLERO MDF HIDROFUGO CHAPADO EN HPL, DE 20 MM DE ESPESOR, EN COSTADOS, TECHO, SUELO Y DIVISION DE MALETERO, Y DE 10 MM DE ESPESOR EN EL FONDO; MATERIALES COMPLEMENTARIOS, MANO DE OBRA ESPECIALIZADA Y AYUDAS. MODULOS COLUMNA, TAPAJUNTAS Y DEMAS HERRAJES. ELABORADO EN TALLER, CON AJUSTE Y FIJACION EN OBRA. TOTALMENTE MONTADO. COLUMNAS Y MULTIPLES BALDAS, DISENO SEGUN PLANOS DE DETALLES, INCLUSO FORMACION DE APOYO INFERIOR PARA ELEVAR EL BLOCK SOBRE LA SOLERIA Y COLOCACION DE SOPORTE DE MADERA PARA MONTAJE DE RODAPIE DE SOLERIA. ELABORADO EN TALLER, CON AJUSTE Y FIJACION EN OBRA, MEDIDA LA UNIDAD DE ARMARIO EJECUTADO SEGUN DOCUMENTACION DE PLANO. | ud | 0 | 1 | 0
partida | 08.03.39 | FRENTE DE ESTANTERIA ACABADA EN MELAMINA TEXTIL 6A/54 | SUMINISTRO Y COLOCACION DE ESTANTERIAS DE DIMENSIONES Y FORMA SEGUN DOCUMENTACION GRAFICA MEDIDAS A CONFIRMAR EN OBRA, DE TABLERO DE MDF HIDROFUGO, FRENTES Y CANTOS CHAPADO Y CANTEADO EN MELAMINA COLOR IMITACION TEXTIL APROBADO POR LA D.F., DISENO SEGUN DOCUMENTACION GRAFICA Y CANTEADA A LAS 4 CARAS; INTERIOR DE TABLERO MDF HIDROFUGO CHAPADO EN HPL, DE 20 MM DE ESPESOR, EN COSTADOS, TECHO, SUELO Y DIVISION DE MALETERO, Y DE 10 MM DE ESPESOR EN EL FONDO; MATERIALES COMPLEMENTARIOS, MANO DE OBRA ESPECIALIZADA Y AYUDAS. MODULOS COLUMNA, TAPAJUNTAS Y DEMAS HERRAJES. ELABORADO EN TALLER, CON AJUSTE Y FIJACION EN OBRA. TOTALMENTE MONTADO. COLUMNAS Y MULTIPLES BALDAS, BARRAS OVALADAS PARA COLGAR, DE LATON, CON ADAPTACION A LOS PERIMETROS NECESARIOS DISENO SEGUN PLANOS DE DETALLES, INCLUSO FORMACION DE APOYO INFERIOR PARA ELEVAR EL BLOCK SOBRE LA SOLERIA Y COLOCACION DE SOPORTE DE MADERA PARA MONTAJE DE RODAPIE DE SOLERIA. ELABORADO EN TALLER, CON AJUSTE Y FIJACION EN OBRA, MEDIDA LA UNIDAD DE ARMARIO EJECUTADO SEGUN DOCUMENTACION DE PLANO. | ud | 0 | 1 | 0
partida | 08.03.40 | FRENTE DE ESTANTERIA ACABADA EN MELAMINA TEXTIL 6A/55 | SUMINISTRO Y COLOCACION DE ESTANTERIAS DE DIMENSIONES 95x232 SEGUN DOCUMENTACION GRAFICA MEDIDAS A CONFIRMAR EN OBRA, DE TABLERO DE MDF HIDROFUGO, FRENTES Y CANTOS CHAPADO Y CANTEADO EN MELAMINA IMITACION TEXTIL APROBADO POR LA D.F., DISENO SEGUN DOCUMENTACION GRAFICA Y CANTEADA A LAS 4 CARAS; INTERIOR DE TABLERO MDF HIDROFUGO CHAPADO EN HPL, DE 20 MM DE ESPESOR, EN COSTADOS, TECHO, SUELO Y DIVISION DE MALETERO, Y DE 10 MM DE ESPESOR EN EL FONDO; MATERIALES COMPLEMENTARIOS, MANO DE OBRA ESPECIALIZADA Y AYUDAS. MODULOS COLUMNA, TAPAJUNTAS Y DEMAS HERRAJES. ELABORADO EN TALLER, CON AJUSTE Y FIJACION EN OBRA. TOTALMENTE MONTADO. DISENO SEGUN PLANOS DE DETALLES, INCLUSO FORMACION DE APOYO INFERIOR PARA ELEVAR EL BLOCK SOBRE LA SOLERIA Y COLOCACION DE SOPORTE DE MADERA PARA MONTAJE DE RODAPIE DE SOLERIA. ELABORADO EN TALLER, CON AJUSTE Y FIJACION EN OBRA, MEDIDA LA UNIDAD DE ARMARIO EJECUTADO SEGUN DOCUMENTACION DE PLANO. | ud | 0 | 11 | 0
partida | 08.03.41 | ARMARIO PUERTAS ABATIBLES ACABADO ROBLE DE 145x240x50 6A/56-57 | SUMINISTRO Y COLOCACION DE BLOCK DE ARMARIO PREFABRICADO PARA EMPOTRAR DE HOJAS ABATIBLES LISAS DE 19 MM DE ESPESOR, DE DIMENSIONES SEGUN DOCUMENTACION GRAFICA 145x232x50 CM, MEDIDAS A CONFIRMAR EN OBRA, DE TABLERO DE MDF HIDROFUGO, TODA LAS HOJAS (FRENTES Y CANTOS) CHAPADO Y CANTEADO EN MELAMINA COLOR ROBLE, APROBADO POR LA D.F., DISENO SEGUN DOCUMENTACION GRAFICA Y CANTEADA A LAS 4 CARAS; INTERIOR DE TABLERO MDF HIDROFUGO CHAPADO EN EL MISMO MATERIAL DEL FRENTE, DE 20 MM DE ESPESOR, EN COSTADOS, TECHO, SUELO Y DIVISION DE MALETERO, Y DE 10 MM DE ESPESOR EN EL FONDO; PRECERCO DE PINO PAIS DE 70X35 MM SI FUERA NECESARIO; CERCO DE MDF ACABADO EN EL MISMO COLOR DEL FRENTE, SECCION SEGUN DETALLES; TAPETAS DE MDF HIDROFUGO LISO DE 70X4 MM; TAPAJUNTAS DE MDF HIDROFUGO LISO DE 70X10 MM EN LA CARA EXTERIOR, LATERAL REVESTIDO EN EL MSMO CHAPADO DEL FRENTE EN LOS MODULOS 6A/57. INCLUSO INSTALACION DE LINEA LED CON ENCEDIDO CON LA APERTURA DE PUETAS, CABLEADO Y CONEXIONADO AL PUNTO DE LUZ CORRESPONDIENTE, HERRAJES DE COLGAR COMPUESTO POR 5 BISAGRAS SUPERACODADAS OCULTAS CON CIERRE AMORTIGUADO, PICAPORTE, FALLEBA, CALZOS CON LISTONES DE DM DE 8 CM DE ESPESOR Y CERRADURA SEGUN DOCUMENTACION GRAFICA. TODO EL CONJUNTO EN ACERO INOXIDABLE AISI 316L; COLOCADA, MATERIALES COMPLEMENTARIOS, MANO DE OBRA ESPECIALIZADA Y AYUDAS. INCLUSO PRECERCO, MODULOS COLUMNA, TAPAJUNTAS Y DEMAS HERRAJES. ELABORADO EN TALLER, CON AJUSTE Y FIJACION EN OBRA. TOTALMENTE MONTADO. INTERIORES DE ARMARIO DE 50 CM. DE FONDO, COMPUESTO DE SEPARADORES VERTICALES, MULTIPLES BALDAS, CAJONERAS DISENO SEGUN PLANOS DE DETALLES, TODO ELLO REALIZADO EN TABLEROS MDF HIDROFUGO CHAPADO EN EL MISMO MATERIAL DEL FRENTE Y CANTEADO DE LAS CARAS VISTAS. INCLUSO FORMACION DE APOYO INFERIOR PARA ELEVAR EL BLOCK SOBRE LA SOLERIA Y COLOCACION DE SOPORTE DE MADERA PARA MONTAJE DE RODAPIE DE SOLERIA. ELABORADO EN TALLER, CON AJUSTE Y FIJACION EN OBRA, BARNIZADO EN TALLER. MEDIDA LA UNIDAD DE ARMARIO EJECUTADO. SEGUN DOCUMENTACION DE PLANO. | ud | 0 | 12 | 0
partida | 08.03.42 | FRENTE DE ESTANTERIA ACABADA LACADA EN TALLER 6A/59 | SUMINISTRO Y COLOCACION DE ESTANTERIAS DE DIMENSIONES 174x240 SEGUN DOCUMENTACION GRAFICA MEDIDAS A CONFIRMAR EN OBRA, DE TABLERO DE MDF HIDROFUGO, LACADO EN TALLER EN COLOR A DEFINOR POR LA DF, PUERTAS INFERIORES DE HOJAS ABATIBLES CIEGAS DE19 MM LACADAS, DISENO SEGUN DOCUMENTACION GRAFICA INTERIOR DE TABLERO MDF HIDROFUGO LACADO DE 20 MM DE ESPESOR, EN COSTADOS, TECHO, SUELO Y DIVISION DE MALETERO, Y DE 10 MM DE ESPESOR EN EL FONDO; LATERAL LACADO Y ACABADO IGUAL AL RESTO, BALDAS REGULABES EN ALTURA, BISAGRAS SUPERACOPLADAS OCULTAS AMORTIGUADAS MATERIALES COMPLEMENTARIOS, MANO DE OBRA ESPECIALIZADA Y AYUDAS. MODULOS COLUMNA, TAPAJUNTAS Y DEMAS HERRAJES. ELABORADO Y LACADO EN TALLER, CON AJUSTE Y FIJACION Y ACABADOS EN OBRA. TOTALMENTE MONTADO. DISENO SEGUN PLANOS DE DETALLES, INCLUSO FORMACION DE APOYO INFERIOR PARA ELEVAR EL BLOCK SOBRE LA SOLERIA Y COLOCACION DE SOPORTE DE MADERA PARA MONTAJE DE RODAPIE DE SOLERIA. MEDIDA LA UNIDAD DE ARMARIO EJECUTADO SEGUN DOCUMENTACION DE PLANO. | ud | 0 | 11 | 0
partida | 08.03.43 | FRENTE DE ESTANTERIA ACABADA LACADA EN TALLER 6A/60 | SUMINISTRO Y COLOCACION DE ESTANTERIAS DE DIMENSIONES 135x240 SEGUN DOCUMENTACION GRAFICA MEDIDAS A CONFIRMAR EN OBRA, DE TABLERO DE MDF HIDROFUGO, LACADO EN TALLER EN COLOR A DEFINOR POR LA DF, PUERTAS INFERIORES DE HOJAS ABATIBLES CIEGAS DE19 MM LACADAS, DISENO SEGUN DOCUMENTACION GRAFICA INTERIOR DE TABLERO MDF HIDROFUGO LACADO DE 20 MM DE ESPESOR, EN COSTADOS, TECHO, SUELO Y DIVISION DE MALETERO, Y DE 10 MM DE ESPESOR EN EL FONDO; BALDAS REGULABES EN ALTURA, BISAGRAS SUPERACOPLADAS OCULTAS AMORTIGUADAS MATERIALES COMPLEMENTARIOS, MANO DE OBRA ESPECIALIZADA Y AYUDAS. MODULOS COLUMNA, TAPAJUNTAS Y DEMAS HERRAJES. ELABORADO Y LACADO EN TALLER, CON AJUSTE Y FIJACION Y ACABADOS EN OBRA. TOTALMENTE MONTADO. DISENO SEGUN PLANOS DE DETALLES, INCLUSO FORMACION DE APOYO INFERIOR PARA ELEVAR EL BLOCK SOBRE LA SOLERIA Y COLOCACION DE SOPORTE DE MADERA PARA MONTAJE DE RODAPIE DE SOLERIA. MEDIDA LA UNIDAD DE ARMARIO EJECUTADO SEGUN DOCUMENTACION DE PLANO. | ud | 0 | 1 | 0
partida | 08.03.44 | FRENTE DE ARMARIO CON ALTILLO DE PUERTAS ABATIBLES 6A/61 | FRENTE DE ARMARIO DE PUERTAS ABATIBLES DE 160x204 CM Y ALTILLO DE PUERTAS ABATIBLES DE 310x46 CM HOJAS ABATIBLES LISAS DE 19 MM DE ESPESOR, DE DIMENSIONES SEGUN DOCUMENTACION GRAFICA MEDIDAS A CONFIRMAR EN OBRA, DE TABLERO DE MDF HIDROFUGO, TODA LAS HOJAS (FRENTES Y CANTOS) CHAPADO Y CANTEADO EN MELAMINA COLOR TEXTIL, APROBADO POR LA D.F., DISENO SEGUN DOCUMENTACION GRAFICA Y CANTEADA A LAS 4 CARAS; INTERIOR DE TABLERO MDF HIDROFUGO CHAPADO EN EL MISMO MATERIAL DEL FRENTE, DE 20 MM DE ESPESOR, EN COSTADOS, TECHO, SUELO Y DIVISION DE ALTILLO, Y DE 10 MM DE ESPESOR EN EL FONDO; PRECERCO DE PINO PAIS DE 70X35 MM SI FUERA NECESARIO; CERCO DE MDF ACABADO EN EL MISMO COLOR DEL FRENTE, SECCION SEGUN DETALLES; TAPETAS DE MDF HIDROFUGO LISO DE 70X4 MM; TAPAJUNTAS DE MDF HIDROFUGO LISO DE 70X10 MM EN LA CARA EXTERIOR. INCLUSO HERRAJES DE COLGAR COMPUESTO POR 5 BISAGRAS SUPERACODADAS OCULTAS CON CIERRE AMORTIGUADO, PICAPORTE, FALLEBA, CALZOS CON LISTONES DE DM DE 8 CM DE ESPESOR Y CERRADURA SEGUN DOCUMENTACION GRAFICA. TODO EL CONJUNTO EN ACERO INOXIDABLE AISI 316L; COLOCADA, MATERIALES COMPLEMENTARIOS, MANO DE OBRA ESPECIALIZADA Y AYUDAS. INCLUSO PRECERCO, MODULOS COLUMNA, TAPAJUNTAS Y DEMAS HERRAJES. ELABORADO EN TALLER, CON AJUSTE Y FIJACION EN OBRA. TOTALMENTE MONTADO. INTERIORES DE ARMARIO COMPUESTO DE SEPARADORES VERTICALES, MULTIPLES BALDAS FIJAS Y DESLIZANTES, DISENO SEGUN PLANOS DE DETALLES, TODO ELLO REALIZADO EN TABLEROS MDF HIDROFUGO CHAPADO EN EL MISMO MATERIAL DEL FRENTE Y CANTEADO CON ACABADO CHAPADO DE LAS CARAS VISTAS. INCLUSO FORMACION DE APOYO INFERIOR PARA ELEVAR EL BLOCK SOBRE LA SOLERIA Y COLOCACION DE SOPORTE DE MADERA PARA MONTAJE DE RODAPIE DE SOLERIA. ELABORADO EN TALLER, CON AJUSTE Y FIJACION EN OBRA, BARNIZADO EN TALLER. MEDIDA LA UNIDAD DE ARMARIO EJECUTADO. SEGUN DOCUMENTACION DE PLANO. | ud | 0 | 1 | 0
partida | 08.03.45 | MUEBLE DECORATIVO TERMINADO EN CHAPA DE ROBLE NATURAL 6A/71 | FORRADO DE PARAMENTO CON MUEBLE DECORATIVO DE TABLERO MDF HIDROFUGO CHAPADO EN ROBLE NATURAL, INCLUSO CHAPADO Y CANTEADO DE FRENTES VISTO, COMPUESTO POR FONDO DE TABLERO DE 10 MM, CABECERO DIVISION VERTICAL Y BAJO DE 30 MM, ASI COMO DIVISION HORIZONTAL CON TABLERO DE 10 CM. LINEA LED SUPERIOR EMPOTRADA EN EL MUEBLE, CONEXION Y CABLEADO DE LA MISMA, NCLUSO FORMACION DE APOYO INFERIOR PARA ELEVAR EL BLOCK SOBRE LA SOLERIA Y COLOCACION DE SOPORTE DE MADERA PARA MONTAJE DE RODAPIE DE SOLERIA. MANO DE OBRA ESPECIALIZADA, AYUDAS NECESARIAS, ELABORADO EN TALLER, CON AJUSTE Y FIJACION EN OBRA, MEDIDA LA UNIDAD DE ARMARIO EJECUTADO SEGUN DOCUMENTACION DE PLANO. | ud | 0 | 1 | 0
partida | 08.03.46 | FRENTE DE ESTANTERIA Y PUERTAS CHAPADA ROBLE NATURAL. 6A/72 | SUMINISTRO Y COLOCACION DE MUEBLE DE ESTANTERIAS Y PUERTAS INFERIORES DE DIMENSIONES 174x240x30 SEGUN DOCUMENTACION GRAFICA MEDIDAS A CONFIRMAR EN OBRA, DE TABLERO DE MDF HIDROFUGO, CHAPADO EN MADERA DE ROBLE NATURAL, PUERTAS INFERIORES DE HOJAS ABATIBLES CIEGAS DE19 MM CON EL MISMO ACABADO, DISENO SEGUN DOCUMENTACION GRAFICA, INTERIOR DE TABLERO MDF HIDROFUGO LACADO DE 20 MM DE ESPESOR, EN COSTADOS, TECHO, SUELO Y DIVISION DE INTERIORES, Y DE 10 MM DE ESPESOR EN EL FONDO; LATERALES CHAPADOS Y ACABADO IGUAL AL RESTO CANTOS CHAPADOS , BALDAS, BISAGRAS SUPERACOPLADAS OCULTAS AMORTIGUADAS MATERIALES COMPLEMENTARIOS, MANO DE OBRA ESPECIALIZADA Y AYUDAS. MODULOS COLUMNA, TAPAJUNTAS Y DEMAS HERRAJES. ELABORADO Y CHAPADO EN TALLER, CON AJUSTE Y FIJACION Y ACABADOS EN OBRA. REFUERTZOS PARA COLOCACION DE PANTALLA DE TV, TOTALMENTE MONTADO. DISENO SEGUN PLANOS DE DETALLES, INCLUSO FORMACION DE APOYO INFERIOR PARA ELEVAR EL BLOCK SOBRE LA SOLERIA Y COLOCACION DE SOPORTE DE MADERA PARA MONTAJE DE RODAPIE DE SOLERIA. MEDIDA LA UNIDAD DE ARMARIO EJECUTADO SEGUN DOCUMENTACION DE PLANO. | ud | 0 | 1 | 0
partida | 08.03.47 | LIBRERIA PUERTAS ABATIBLES CIEGAS Y ACRISTALADAS ROBLE 6A/91 | SUMINISTRO Y COLOCACION DE BLOCK DE ARMARIO PREFABRICADO PARA EMPOTRAR CON MONTAJE ENRASADO CON EL PANELADO DEL PARAMENTO, HOJAS ABATIBLES LISAS DE 19 MM DE ESPESOR CIEGAS EN MODULOS INFERIORES Y ACRISTALAS EN PARTE SUPERIOR CON VIDRIO SIMPLE DE 6 MM, DE DIMENSIONES SEGUN DOCUMENTACION GRAFICA 250x213x30 CM, MEDIDAS A CONFIRMAR EN OBRA, DE TABLERO DE MDF HIDROFUGO, TODA LAS HOJAS (FRENTES Y CANTOS) CHAPADO Y CANTEADO EN COLOR ROBLE NATURAL APROBADO POR LA D.F., DISENO SEGUN DOCUMENTACION GRAFICA Y CANTEADA A LAS 4 CARAS; INTERIOR DE TABLERO MDF HIDROFUGO CHAPADO EN EL MISMO MATERIAL DEL FRENTE, DE 20 MM DE ESPESOR, EN COSTADOS, TECHO, SUELO Y DIVISION HORIZONTALES Y VERTICALES, Y DE 10 MM DE ESPESOR EN EL FONDO; PRECERCO DE PINO PAIS DE 70X35 MM SI FUERA NECESARIO; CERCO DE MDF ACABADO EN EL MISMO COLOR DEL FRENTE, SECCION SEGUN DETALLES; TAPETAS DE MDF HIDROFUGO LISO DE 70X4 MM; TAPAJUNTAS DE MDF HIDROFUGO LISO DE 70X10 MM EN LA CARA EXTERIOR. INCLUSO HERRAJES DE COLGAR COMPUESTO POR BISAGRAS SUPERACODADAS Y CON CIERRE AMORTIGUADO, PICAPORTE, FALLEBA, CALZOS CON LISTONES DE DM DE 8 CM DE ESPESOR Y CERRADURA SEGUN DOCUMENTACION GRAFICA. TODO EL CONJUNTO EN ACERO INOXIDABLE AISI 316L; COLOCADA, MATERIALES COMPLEMENTARIOS, MANO DE OBRA ESPECIALIZADA Y AYUDAS. TAPAJUNTAS Y DEMAS HERRAJES, ELABORADO EN TALLER, CON AJUSTE Y FIJACION EN OBRA. FORMACION DE APOYO INFERIOR PARA ELEVAR EL BLOCK SOBRE LA SOLERIA Y COLOCACION DE SOPORTE DE MADERA PARA MONTAJE DE RODAPIE DE SOLERIA.TOTALMENTE MONTADO. INTERIORES DE ARMARIO DE 30 CM. DE FONDO, COMPUESTO DE SEPARADORES VERTICALES, MULTIPLES BALDAS, DISENO SEGUN PLANOS DE DETALLES, MEDIDA LA UNIDAD DE ARMARIO EJECUTADO. | ud | 0 | 1 | 0
partida | 08.03.48 | ARMARIO DE ORNAMENTOS DE PUERTA ABATIBLE ACABADO ROBLE 6A/92 | SUMINISTRO Y COLOCACION DE ARMARIO PREFABRICADO PARA EMPOTRAR CON MONTAJE ENRASADO CON EL PANELADO DEL PARAMENTO, HOJAS ABATIBLES LISAS Y FRENTE FIJO DE 19 MM DE ESPESOR CIEGAS DE DIMENSIONES SEGUN DOCUMENTACION GRAFICA MEDIDAS A CONFIRMAR EN OBRA, DE TABLERO DE MDF HIDROFUGO, TODA LAS HOJAS Y BALDAS (FRENTES Y CANTOS) CHAPADO Y CANTEADO EN COLOR ROBLE NATURAL APROBADO POR LA D.F., DISENO SEGUN DOCUMENTACION GRAFICA Y CANTEADA A LAS 4 CARAS; INTERIOR DE TABLERO MDF HIDROFUGO CHAPADO EN EL MISMO MATERIAL DEL FRENTE, DE 20 MM DE ESPESOR, EN COSTADOS, TECHO, SUELO Y DIVISION HORIZONTALES Y VERTICALES, Y DE 10 MM DE ESPESOR EN EL FORRADO DEL FONDO; PRECERCO DE PINO PAIS DE 70X35 MM SI FUERA NECESARIO; CERCO DE MDF ACABADO EN EL MISMO COLOR DEL FRENTE, SECCION SEGUN DETALLES; TAPETAS DE MDF HIDROFUGO LISO DE 70X4 MM; TAPAJUNTAS DE MDF HIDROFUGO LISO DE 70X10 MM EN LA CARA EXTERIOR. INCLUSO HERRAJES DE COLGAR COMPUESTO POR BISAGRAS SUPERACODADAS Y CON CIERRE AMORTIGUADO, PICAPORTE, FALLEBA, PERCHA ABATIBLE SEGUN DISENO DE PLANO CON MULTIPES ELEMENTOS PARA COLGAR VESTUARIO, CALZOS CON LISTONES DE DM DE 8 CM DE ESPESOR Y CERRADURA SEGUN DOCUMENTACION GRAFICA. TODO EL CONJUNTO EN ACERO INOXIDABLE AISI 316L; COLOCADA, MATERIALES COMPLEMENTARIOS, MANO DE OBRA ESPECIALIZADA Y AYUDAS. TAPAJUNTAS Y DEMAS HERRAJES, ELABORADO EN TALLER, CON AJUSTE Y FIJACION EN OBRA. TOTALMENTE MONTADO. INTERIORES DE ARMARIO DE 30 CM. DE FONDO, COMPUESTO DE SEPARADORES VERTICALES, MULTIPLES BALDAS FORMACION DE APOYO INFERIOR PARA ELEVAR EL BLOCK SOBRE LA SOLERIA Y COLOCACION DE SOPORTE DE MADERA PARA MONTAJE DE RODAPIE DE SOLERIA., DISENO SEGUN PLANOS DE DETALLES, MEDIDA LA UNIDAD DE ARMARIO EJECUTADO. | ud | 0 | 1 | 0
partida | 08.03.49 | MUEBLE CAJONERA DE ORNAMENTOS 6A/93 | SUMINISTRO Y MONTAJE DE MUEBLE CAJONERA DE ORNAMENTOS FORMADO POR TABLERO MDF HIDROFUGO CHAPADO EN ROBLE NATURAL, INTERIOR DE CAJONES EN MADERA NATURAL BARNIZADA CON CARRIL METALICO DE DESPLAZAMIENTO, ENCIMERA Y COPETE DE MARMOL, FORMACION DE APOYO INFERIOR PARA ELEVAR EL BLOCK SOBRE LA SOLERIA Y COLOCACION DE SOPORTE DE MADERA PARA MONTAJE DE RODAPIE DE SOLERIA. DIMENSIONES 155x105x70 CM. CAJONES Y DEMAS ELEMENTOS SEGUN DISENO DE PLANO. MONTAJE Y AJUSTES EN OBRA. MEDIDA LA UNIDAD MONTADA. | ud | 0 | 1 | 0
partida | 08.03.50 | CONTRAVENTANAS ABATIBLES CIEGAS CHAPADAS EN ROBLE NATURAL 6A/95 | FABRICACION, SUMINISTRO Y COLOCACION DE CONTRAVENTANAS DE DOS HOJAS CIEGAS DE MEDIDAS 50x150 CM, A CONFIRMAR EN OBRA FABRICADAS EN TABLERO MDF HODROFUGO DE 20 MM CHAPADO FRENTES Y CANTOS EN ROBLE NATURAL, CERCO DE MADERA DE ROBLE MACIZO BARNIZADO DE 40 MM DE ESPESOR, INTEGRADO EN EL EMPANELADO, RECIBIDO AL PARAMENTO MEDIANTE PATILLAS DE ANCLAJE CON MORTERO DE CEMENTO EN PARAMENTOS DE FABRICA DE LADRILLO Y ATORNILLADO EN PARAMENTOS DE TABIQUES DE PLACAS DE YESO LAMINADO. INCLUSO TAPAJUNTAS DE 80X16 MM. DE MADERA MACIZA DE DM HIDROFUGO Y LAMINADO EN EL MISMO COLOR DE LA HOJA, HERRAJES DE COLGAR MEDIANTE BISAGRAS OCULTAS DE CAZOLETA, CIERRE DE PUERTA DE PICAPORTE MAS CERRADURA, TODO EN ACERO INOXIDABLE. TOPE DE PUERTAS MARCA TESA MODELO A ELEGIR POR LA D.F. INCLUSO AMAESTRAMIENTO DE CERRADURAS SEGUN DETALLES DE PLANO, ACCESORIOS, HERRAJES DE COLGAR, JUNQUILLOS, LIMPIEZA DEL PRECERCO YA INSTALADO, ALOJAMIENTO Y CALZADO DE PUERTA EN EL PRECERCO, FIJACION DE PUERTA AL PRECERCO CON TORNILLOS DE ACERO GALVANIZADO, ESPUMA DE POLIURETANO PARA RELLENO DE LA HOLGURA ENTRE PRECERCO Y CERCO. ELABORADO EN TALLER, CON AJUSTE Y FIJACION EN OBRA, INCLUSO MATERIALES COMPLEMENTARIOS, AJUSTE DE LA HOJA, FIJACIONES Y AJUSTE FINAL, MANO DE OBRA ESPECIALIZADA Y AYUDAS. TOTALMENTE MONTADO Y PROBADO. TODO SEGUN DETALLES DE DOCUMENTACION GRAFICA. MEDIDA LA UNIDAD EJECUTADA. | ud | 0 | 3 | 0
partida | 08.03.51 | REJILLA DE CONFESIONARIO 6A/94 | FABRICACION, SUMINISTRO Y COLOCACION DE REJILLA DE CONFESIONARIO DE DIMENSIONES 38x49 CM FORMADA POR DOBLE CHAPA MICROPERFORADA DE LATON DE 0.2 MM INCLUSO TRATAMIENTO DE LACADO, MARCO DEL MISMO MATERIAL Y COLOCACION ENTRE LAS CHAPAS DE FIELTRO TRANSPIRABLE. APERTURA DE HUECO, Y COLOCACION, INLCUIDA AYUDAS DE ALBANILERIA NECESARIAS. | ud | 0 | 1 | 0
partida | 08.03.52 | FORRADO PARAMENTOS MADERA c/RASTRELES y REMATES | PANELADO CON TABLERO DM ACABADO CHAPADO ROBLE DE 10 MM DE ESPESOR, COLOCADOS EN PARAMENTOS VERTICALES Y HORIZONTALES ATORNILLADOS SOBRE RASTRELES DE MADERA DE 0.8X3 CM. DISPUESTOS CADA 40 CM. ATORNILLADOS SOBRE LA SUPERIFICIE REGULARIZADA DE PARAMENTOS VERTICALES INTERIORES. ACABADO LISO Y RANURADO VERTICAL EN ZONA DE PUERTA ORATORIO, INCLUSO P.P. DE TRATAMIENTO FUNGICIDA Y TINTE. SEGUN DETALLES EN PLANOS, DESPIECE SEGUN PLANOS, REMATE SUPERIORES, INFERIORES Y ENTRE PANELES, CONTORNOS DE PUERTAS DE PASO, MONTAJE PARA QUE LA TERMINACION SEA ENRASA CON LAS PUERTAS Y CELOSIAS DEL PARAMENTO, ESQUINEROS MEDIANTE PIEZA DE MADERA MACIZA DE 2x2 CM REDONDEADA BARNIZADA O LACADA DELCOLOR DEL PANELADO, FORMACION DE JUNTAS, APERTURA DE HUECOS PARA COLOCACION DE MECANISMOS INTERRUPTORES Y TOMAS DE CORRIENTES EXISTENTES INCLUYENDO LA COLOCACION DE LAS MISMAS EN EL PLANO DEL PANELADO, COLOR A ELEGIR POR LA D.F.. DISPUESTOS Y DISENOS SEGUN PLANOS Y ESPECIFICACIONES DE LA D.F. INCLUSO MANO DE OBRA ESPECIALIZADA, MEDIOS AUXILIARES, PEQUENO MATERIAL, Y AYUDAS. MEDIDA LA SUPERFICIE EJECUTADA | m2 | 0 | 32.97 | 0
partida | 08.03.53 | MAMPARA FIJA DE MADERA ROBLE BARNIZADO Y VIDRIO 3+3 M2.1 | MAMPARA FIJA ACRISTALADA, DE MEDIDAS 300x233 CM, A CONFIRMAR EN OBRA, ACRISTALAMIENTO FORMADO POR VIDRIO DE SEGURIDAD 3+3 CON VINILO DECORATIVO DE LINEAS PARALELAS VERTICALES DE 100 CM DE ANCHO FIJADO SOBRE CARPINTERIA CON ACUNADO MEDIANTE CALZOS DE APOYO PERIMETRALES Y LATERALES, SELLADO EN FRIO CON SILICONA SINTETICA INCOLORA, COMPATIBLE CON EL MATERIAL SOPORTE, BASTIDOR EN MADERA DE PINO, SEGUN DETALLES, CHAPADO Y CANTEADO EN COLOR ROBLE BARNIZADA APROBADO POR LA D.F FRENTES Y CANTOS, CHAPADO Y CANTEADO DEL MISMO MATERIAL. CERCO DE MADERA DE PINO DE ANCHO IGUAL AL TABIQUE DONDE VAYA RECIBIDO (INCLUIDO REVESTIMIEMTOS) Y 40 MM DE ESPESOR, CHAPADO EN EL MISMO MATERIAL Y FIJADO A DINTEL METALICO MEDIANTE ATORNILLADO Y SUELO MEDINTE SOPORTES DE MADERA Y LISTON CORRIDO A AMBAS CARAS PARA COLOCACION DE RODAPIE DE LA SOLERIA, PATILAS DE FILACION AL APARAMENTO RECIBIDAS CON MORTERO DE CEMENTO EN PARAMENTOS DE FABRICA DE LADRILLO Y ATORNILLADO EN PARAMANTOS DE TABIQUES DE PLACAS DE YESO LAMINADO. INCLUSO TAPAJUNTAS A DOS CARAS 80X16 MM. DE MADERA MACIZA DE DM HIDROFUGO Y LAMINADO EN EL MISMO COLOR DE LA HOJA, JUNQUILLOS, LIMPIEZA DEL PRECERCO YA INSTALADO, ALOJAMIENTO Y CALZADO EN EL PRECERCO, FIJACION AL PRECERCO CON TORNILLOS DE ACERO GALVANIZADO, ESPUMA DE POLIURETANO PARA RELLENO DE LA HOLGURA ENTRE PRECERCO Y CERCO. ELABORADO EN TALLER, CON AJUSTE Y FIJACION EN OBRA. INCLUSO MATERIALES COMPLEMENTARIOS, AJUSTE FINAL, MANO DE OBRA ESPECIALIZADA Y AYUDAS. TOTALMENTE MONTADO Y PROBADO. TODO SEGUN DETALLES DE DOCUMENTACION GRAFICA. MEDIDA LA UNIDAD EJECUTADA. | m2 | 0 | 6.99 | 0
partida | 08.03.54 | PUERTA DE SEGURIDAD CON FIJOS ACRISTALADOS | DE PUERTA DE SEGURIDAD SEGURITESA-2 O SIMILAR DE HOJA ABATIBLE DE 85x203x7 CM Y SUPERIOR, FORMADA POR: PREMARCO DE ACERO GALVANIZADO, MARCO DE ACERO CON TRATAMIENTO FOSFOCROMATADO ANTIOXIDANTE CHAPADO EN MADRA DE ROBLE; HOJA DE TABLERO DE ROBLE LISO POR AMBAS CARAS, ESTRUCTURA INTERNA CON OMEGAS VERTICALES Y EXTERNA EN PLANCHA LISA, SEGUN DIRECCION FACULTATIVA, CON CERRADURA DE SEGURIDAD TLB ENCASTRADA EN LA HOJA CON 3 ANCLAJES DE BURLONES MULTIPLES Y 6 PUNTOS DE ANCLAJES FIJOS EN LA ZONA DE BISAGRA, CILINDRO MODELO T-80, MANILLA TIRADOR Y MIRILLA. CON RETENEDOR Y CORTAVIENTOS AUTOMATICO Y TAPAJUNTAS, INCLUSO COLGADO. MEDIDA DE FUERA A FUERA DEL CERCO. | ud | 0 | 2 | 0
partida | 08.03.55 | FIJO EN PUERTA DE ENTRADA CON VIDRIO DE SEGURIDAD 6+6/12/5+5 | VENTANA FIJA ACRISTALADA, CON POR VIDRIO TRANSPARENTE DE SEGURIDAD 6+6/12/5+5 FIJADO SOBRE CARPINTERIA CON ACUNADO MEDIANTE CALZOS DE APOYO PERIMETRALES Y LATERALES, SELLADO EN FRIO CON SILICONA SINTETICA INCOLORA, COMPATIBLE CON EL MATERIAL SOPORTE, PREMARCO DE ACERO GALVANIZADO, MARCO DE ACERO CON TRATAMIENTO FOSFOCROMATADO ANTIOXIDANTE CHAPADO EN MADRA DE ROBLE DE ANCHO IGUAL AL CERRAMIENTO DONDE VAYA RECIBIDO (INCLUIDO REVESTIMIEMTOS) Y INCLUSO TAPAJUNTAS A DOS CARAS 80X16 MM. DE MADERA MACIZA DE DM HIDROFUGO Y LAMINADO EN EL MISMO COLOR DE LA HOJA, JUNQUILLOS, LIMPIEZA DEL PRECERCO YA INSTALADO, ALOJAMIENTO Y CALZADO EN EL PRECERCO, FIJACION AL PRECERCO CON TORNILLOS DE ACERO GALVANIZADO, ESPUMA DE POLIURETANO PARA RELLENO DE LA HOLGURA ENTRE PRECERCO Y CERCO. ELABORADO EN TALLER, CON AJUSTE Y FIJACION EN OBRA. INCLUSO MATERIALES COMPLEMENTARIOS, AJUSTE FINAL, MANO DE OBRA ESPECIALIZADA Y AYUDAS. TOTALMENTE MONTADO Y PROBADO. TODO SEGUN DETALLES DE DOCUMENTACION GRAFICA. MEDIDA LA UNIDAD EJECUTADA. | m2 | 0 | 3.48 | 0
capitulo | 08.04# | VIDRIOS |  |  | 0 |  |  | 08.04.01,08.04.02,08.04.03,08.04.04
partida | 08.04.01 | ACRIS. TERMOACUSTICO 6+12+5 | ACRISTALAMIENTO TERMO-ACUSTICO, FORMADO POR DOS LUNAS Y CAMARA DE AIRE DESHIDRATADO, SELLADA CON PERFIL METALICO SEPARADOR, DOBLE SELLADO PERIMETRAL Y SECANTE, COLOCADO CON PERFIL CONTINUO. | m2 | 0 | 29.77 | 0
partida | 08.04.02 | ACRIS. TERMOACUSTICO Y SEG. (6+6)+12+(5+5) | ACRISTALAMIENTO TERMO-ACUSTICO, FORMADO POR DOS HOJAS DE ACRISTALAMIENTO LAMINAR DE SEGURIDAD Y CAMARA DE AIRE DESHIDRATADO, SELLADA CON PERFIL METALICO SEPARADOR, DOBLE SELLADO PERIMETRAL Y SECANTE, COLOCADO CON PERFIL CONTINUO. | m2 | 0 | 39 | 0
partida | 08.04.03 | ACRIS. TERMOACUSTICO Y SEG. (6+6)+12+(5+5) CONTROL SOLAR | ACRISTALAMIENTO TERMO-ACUSTICO, FORMADO POR DOS HOJAS DE ACRISTALAMIENTO LAMINAR DE SEGURIDAD Y CAMARA DE AIRE DESHIDRATADO, SELLADA CON PERFIL METALICO SEPARADOR, DOBLE SELLADO PERIMETRAL Y SECANTE, COLOCADO CON PERFIL CONTINUO. | m2 | 0 | 8.4 | 0
partida | 08.04.04 | VIDRIO CON SECCION EN FORMA DE U. TIPO U-GLAS. | CERRAMIENTO VERTICAL PLANO CON PERFILES DE VIDRIO IMPRESO, TRASLUCIDO, SIN ARMAR EN FORMA DE U, SGG U-GLAS"SAINT-GOBAIN GLASS", DE 41+262+41 MM Y 6 MM DE ESPESOR, COLOCADO CON CAMARA PARA PARED DOBLE. INCLUSO P/P DE PERFILERIA PERIMETRAL DE ALUMINIO (INFERIOR, SUPERIOR Y VERTICAL), TAPAJUNTAS CON PERFILERIA DE CIERRE EN LADOS VERTICALES Y HORIZONTALES CON VISERA VIERTEAGUAS DE 8/10 CM CON FORMACION DE GOTERON , BANDAS DE APOYO EN POLIESTIRENO, CALZOS DE ACUNADO, SEPARADORES, TACOS DE FIJACION DE POLIESTIRENO Y SELLADO ELASTICO. MEDIDA LA SUPERFICIE EJECUTADA. | m2 | 0 | 67.2 | 0
capitulo | 09# | PINTURAS Y VARIOS |  |  | 0 |  |  | 09.01,09.02,09.03,09.04,09.05,09.06,09.07
partida | 09.01 | PINTURA PLASTICA LISA SOBRE LADRILLO, YESO O CEMENTO | PINTURA PLASTICA LISA SOBRE PARAMENTOS HORIZONTALES Y VERTICALES DE LADRILLO, YESO, YESO LAMINADO O CEMENTO, FORMADA POR: COLOCACION DE CINTA DE CARROCERO ENTORNO A CARPINTERIAS, LIJADO Y LIMPIEZA DEL SOPORTE, MANO DE FONDO, PLASTECIDO, NUEVA MANO DE FONDO Y MANOS DE ACABADO, PROTECCION DE ELEMENTOS DE REVESTIMIENTO Y LIMPIEZA POSTERIOR DE RESTOS DE PINTURA; EJECUTADO SEGUN NTE/RPP-24. MEDIDA LA SUPERFICIE EJECUTADA . | m2 | 0 | 2675.46 | 0
partida | 09.02 | PINTURA ELASTOMERA ACRILICA LISA | PINTURA ELASTOMERA ACRILICA LISA EN DISPERSION ACUOSA EN PARAMENTOS VERTICALES Y HORIZONTALES DE LADRILLO O CEMENTO FORMADA POR: LIMPIEZA DE SOPORTE, MANO DE FONDO Y MANO DE ACABADO EN COLOR A ELEGIR POR LA D.F. MEDIOS AUXILIARES, ANDAMIAJES, MANO DE OBRA ESPECIALIZADA Y PEQUENO MATERIAL. MEDIDA LA SUPERFICIE A CINTA CORRIDA DEDUCIENDO EL 50 % DE HUECOS SUPERIORES A 4 M2 | m2 | 0 | 118.94 | 0
partida | 09.03 | PROTECCION PASIVA CONTRAINCENDIOS CON PINTURA INTUMESCENTE | Proteccion pasiva contra incendios de estructura metalica, mediante la aplicacion de manos de pintura intumescente para interior o exterior, AITHON A 90 H, a base de copolimeros acrilicos en emulsion acuosa, color blanco, hasta formar el espesor minimo descrito en memoria de resistencia al fuego de proyecto y conseguir una resistencia al fuego de 60 minutos, segun UNE-EN 13381-8 | M2 | 0 | 108.01 | 0
partida | 09.04 | FELPUDO EMPOTRADO EN SUELO | SUMINTRO Y COLOCACION DE FELPUDO BASMAT HERMES DE DIMENSIONES 33 MM DE ANCHURA DE PERFIL Y 17 MM DE ALTO CON ESTRUCTURA DE ALUMINIO Y SUPERFICIE DE TRANSITO DE POLIPROPILENO COLOR A DEFINIR POR LA DF, DE ESPESOR IGUAL AL PAQUETE DE SOLERIA, INSTALADO EN CAJEADO DE PAVIMENTO INCLUIDO EN ESTE PRECIO CON MARCO PERIMETRAL DE ACERO INOXIDABLE EN FORMA DE L ATORNILLADO AL SOPORTE. INCLUSO P.P. DE PREPARACION DEL HUECO CON APLICACION DE MANUAL DE CAPA FINA DE PASTA NIVELADORA SI FUERA NECESARIO. APLICACION DE IMPRIMACION MONOCAOMPONENTE PARA PUENTE DE UNION DEL MARCO METALICO PERIMETRAL Y EL FELPUDO. INCUIDAS MANO DE OBRA, AYUDAS DE ALBANILERIA, PEQUENO MATERIAL Y MEDIOS AUXILIARES. MEDIDA LA UNIDAD. | m2 | 0 | 3.61 | 0
partida | 09.05 | PILETA DECORATIVA DE MARMOL | Pileta de marmol emperador de medidas aproximadas 30x20 cm realizada en una pieza, pulida y abrillantada. Colocacion y remates. | ud | 0 | 1 | 0
partida | 09.06 | MAMPARA DE DUCHA | MAMPARA DE DUCHA EJECUTADA CON PLACA DE CUARZO Y MATERAIL SINTETICO TIPO SILESTONE DE DIMENSIONES SEGUN PLANOS. CON DOS REDONDEADOS POR AMBAS CARAS. COLOCADA DIRECTAMENTE APOYADA SOBRE SOLERIA Y FIJADA A PARAMENTO VERTICAL MEDIANTE PERFIL EN "U" DE ACERO INOXIDABLE. INCLUSO P.P. BISELADOS, COLOCACION, PEQUENO MATERIAL DE FIJACION Y SELLADO. MEDIDA LA SUPERFICIE A EJECUTAR. | m2 | 0 | 18.48 | 0
partida | 09.07 | RODAPIES MAMPARAS PLATOS DUCHA | Suministro y colocacion de rodapies a continuacion de la mampara en los platos de ducha, del mismo material que estas, de 55 cm de largo, 2 cm de espesor, con canto biselado, y 35 mm de alto. | Ud | 0 | 11 | 0
capitulo | 12# | CONTROL DE CALIDAD |  |  | 0 |  |  | 12.01
partida | 12.01 | CONTROL DE CALIDAD | EJECUCUIN DE ENSAYOS DE MATERIALES Y OBRA SEGUN INDICACIONES DE LA DF. | ud | 0 | 1 | 0
capitulo | 13# | SEGURIDAD Y SALUD |  |  | 0 |  |  | 13.01
partida | 13.01 | CONJUNTO DE ELEMENTOS PARA LA SEGURIDAD | DE CONJUNTO DE ELEMENTOS NECESARIOS PARA GARANTIZAR LA SEGURIDAD DE LA OBRA, FORMADO POR LOS EQUIPOS DE PROTECCION COLECTIVA E INDIVIDUAL, SEGUN SE REFLEJA EN EL ESTUDIO DE SEGURIDAD Y SALUD. MEDIDA LA UNIDAD EJECUTADA. | ud | 0 | 1 | 0
capitulo | 14# | GESTION DE RESIDUOS |  |  | 0 |  |  | 14.01
partida | 14.01 | GESTION DE RESIDUOS MIXTOS N.P. A PLANTA DE VALORIZ. 15 km | GESTION DE RESIDUOS MIXTOS CON RETIRADA A PLANTA DE VALORIZACION SITUADA A UNA DISTANCIA MAXIMA DE 15 KM, FORMADA POR: TRANSPORTE INTERIOR, CARGA, TRANSPORTE A PLANTA, DESCARGA Y CANON DE GESTION. MEDIDA LA UNIDAD EJECUTADA. | ud | 0 | 1 | 0
capitulo | 4.2.1# | SCE HORIZONTAL |  | UD | 0
capitulo | 4.2.1SH-AMP# | SUBSISTEMA HORIZONTAL |  |  | 0
capitulo | 4.2.1SH-CON# | TOMAS SOLO COMUNICACIONES, GENERICAS |  |  | 0 |  |  | 4.2.1.1A
partida | 4.2.1.1A | Toma RJ45 simple | Ud. Suministro e instalacion de toma RJ45 en caja para empotrar, serie 82 de Simon o equivalente, compuesta por: caja de empotrar universal, adaptador para conector RJ45 y marco para 1 elemento. Incluso fijaciones y soportes. El conector RJ45, de la categoria seleccionada en el proyecto, se incluye en el capitulo de cableado estructurado-subsistema horizontal. Ademas se incluye pequeno material, material complementario, piezas especiales, ayudas de albanileria, asi como todo lo necesario para su correcta instalacion segun la Documentacion Tecnica y a instancias de la Direccion Facultativa. Medida la unidad, totalmente instalada y probada. | UD | 0 | 1 | 0
capitulo | 4.2.3# | CABLEADO TRONCAL |  | UD | 0 |  |  | 4.2.3.1.5AMP
partida | 4.2.3.1.5AMP | .CABLEADO TELEFONICO 50 PARES | ML de suministro e instalacion de cable telefonico de 50 pares Cat 3 con cubierta LSZH. Incluso p.p. de timbrado con prueba de continuidad de pares. Ademas se incluye conexionado con los elementos terminales, etiquetado y certificacion, pequeno material, material complementario, piezas especiales, ayudas de albanileria, asi como todo lo necesario para su correcta instalacion segun la Documentacion Tecnica y a instancias de la Direccion Facultativa. Medida la longitud, totalmente instalada y probada. | m | 0 | 25 | 0
capitulo | 4.2.5# | LINEAS ANALOGICAS Y VARIOS |  | UD | 0 |  |  | 4.2.2.21D
partida | 4.2.2.21D | Modulo compact para 10 pares | Unidad de suministro e instalacion de modulo de corte y prueba de 10 pares para instalacion en chasis 19". Ademas se incluye conexionado, etiquetado y certificacion, pequeno material, material complementario, piezas especiales, ayudas de albanileria, asi como todo lo necesario para su correcta instalacion segun la Documentacion Tecnica y a instancias de la Direccion Facultativa. Medida la unidad, totalmente instalada y probada. | ud. | 0 | 1 | 0
capitulo | 4.2.6A# | ARMARIOS Y BASTIDORES |  | UD | 0 |  |  | 4.2.2.11B,4.2.2.4,4.2.2.5
partida | 4.2.2.11B | Base 6 schuko con magnetotermico 19" (1U) | Unidad de suministro e instalacion de base de 6 enchufes schuko para rack 19", con magnetotermico de proteccion, modelo ZDBE 6P de Himel o equivalente. Ademas se incluye conexionado, pequeno material, material complementario, piezas especiales, ayudas de albanileria, asi como todo lo necesario para su correcta instalacion segun la Documentacion Tecnica y a instancias de la Direccion Facultativa. Medida la unidad, totalmente instalada y probada. | UD | 0 | 1 | 0
partida | 4.2.2.4 | Rack 19" 6U (600x400mm) |  | UD | 0 | 1 | 0
partida | 4.2.2.5 | Switch 16 puertos 10/100/1000 |  | UD | 0 | 1 | 0
capitulo | 4.2.6PS# | EQUIPAMIENTO PASIVO |  | UD | 0 |  |  | 4.2.2.8AMP,4.2.2.5AMP,4.2.2.6AMP,4.2.2.7AMP,4.2.4.11DAMP
partida | 4.2.2.8AMP | Panel telefonico 50 puertos CAT3, AMPTRAC ready | Unidad de suministro e instalacion de panel telefonico de 19 con 50 conectores RJ-45 categoria 3, 1U, preparado para sistema de gestion inteligente, referencia 1394060-1 de Tyco Electronics AMP NETCONNECT o equivalente. Ademas se incluye conexionado, etiquetado, certificacion segun normativa, pequeno material, material complementario, piezas especiales, ayudas de albanileria, asi como todo lo necesario para su correcta instalacion segun la Documentacion Tecnica y a instancias de la Direccion Facultativa. Medida la unidad, totalmente instalada y probada. | ud. | 0 | 1 | 0
partida | 4.2.2.5AMP | Panel angular 24 puertos UTP CAT6, AMPTRAC ready | Unidad de suministro e instalacion de panel angular de 19 con 24 conectores RJ-45 categoria 6 UTP segun normativa internacional ISO/IEC 11801 2nd Ammendment 1.1 y 2, preparado para sistema de gestion inteligente. Con tecnologia de terminacion mediante herramienta Slim Line para la insercion simultanea y corte automatico de los 8 condutores, y preparado para gestion inteligente segun normativa EN 50174-2, de frontal angulado para salida lateral de latiguillos, discreto, con bandeja posterior con sistema Care-Clips para fijacion de los cables, color negro, 1U de altura, incluye garantia de componente de 25 anos, referencia 1-1671136-1 de Tyco Electronics AMP NETCONNECT o equivalente. Ademas se incluye conexionado, etiquetado, certificacion segun normativa, pequeno material, material complementario, piezas especiales, ayudas de albanileria, asi como todo lo necesario para su correcta instalacion segun la Documentacion Tecnica y a instancias de la Direccion Facultativa. Medida la unidad, totalmente instalada y probada. | ud. | 0 | 1 | 0
partida | 4.2.2.6AMP | Organizador lateral 1U Hi-D | Unidad de suministro e instalacion de organizador lateral 1U para facilitar el tendido de cableado en configuraciones de armarios de alta densidad, referencia 1671132-1 de Tyco Electronics AMP NETCONNECT o equivalente. Ademas se incluye, pequeno material, material complementario, piezas especiales, ayudas de albanileria, asi como todo lo necesario para su correcta instalacion segun la Documentacion Tecnica y a instancias de la Direccion Facultativa. Medida la unidad, totalmente instalada y probada. | ud. | 0 | 1 | 0
partida | 4.2.2.7AMP | Pasahilos horizontal 2U Hi-D | Unidad de suministro e instalacion de pasahilos horizontal 2U para facilitar el tendido de cableado en configuraciones de armarios de alta densidad, referencia 1-1671280-2 de Tyco Electronics AMP NETCONNECT o equivalente. Ademas se incluye, pequeno material, material complementario, piezas especiales, ayudas de albanileria, asi como todo lo necesario para su correcta instalacion segun la Documentacion Tecnica y a instancias de la Direccion Facultativa. Medida la unidad, totalmente instalada y probada. | ud. | 0 | 1 | 0
partida | 4.2.4.11DAMP | Latiguillo UTP Cat6 con conectores RJ45/RJ45 2m, LSZH | Unidad de suministro e instalacion de latiguillo de 4 pares trenzados RJ45 a RJ45, de construccion U/UTP Categoria 6 segun normativa ISO/IEC 11801 2nd Ammendment 1.1 y 2, de 250 MHz de ancho de banda, incluye funda antienganche para el conector RJ45 macho del mismo color que la cubierta exterior del cable, LSZH de color blanco, de 2 m de longitud, referencia 1711091-2 de Tyco Electronics AMP NETCONNECT o equivalente. Ademas se incluye conexionado, pequeno material, material complementario, piezas especiales, ayudas de albanileria, asi como todo lo necesario para su correcta instalacion segun la Documentacion Tecnica y a instancias de la Direccion Facultativa. Medida la unidad, totalmente instalada y probada. | UD | 0 | 40 | 0
supercapitulo | EDIF.PRODEAN## | EDIFICIO PRODEAN TOMARES | 0 |  | 0
capitulo | FI-01# | CLIMATIZACION |  | ud | 0
capitulo | FI-01.01# | DIFUSION |  | ud | 0 |  |  | AH425X225,AH825X225,NETO
partida | AH425X225 | Rejilla lineal AH para impulsion/retorno 425x225mm | Ud. suministro e instalacion de rejilla lineal de impulsion/retorno para montaje empotrado, de la casa comercial TROX modelo AH o equivalente, de dimensiones 425x225mm con lamas aerodinamicas fijas horizontales en perfil de aluminio extruido y anodizado, equipada con marco de montaje y dispositivo de fijacion oculto, plenum aislado y regulacion de caudal tipo corredera, de color a definir por la direccion facultativa, incluso embocadura a conducto y prueba de la instalacion para determinar si los caudales obtenidos se adecuan a lo proyectado, pequeno material, material complementario, piezas especiales, mano de obra, ayudas de albanileria, asi como todo lo necesario para su correcta instalacion segun la Documentacion Tecnica y a instancias de la Direccion Facultativa. Medida la unidad, totalmente instalada. | ud | 0 | 38 | 0
partida | AH825X225 | Rejilla lineal AH para impulsion/retorno 825x225mm | Ud. suministro e instalacion de rejilla lineal de impulsion/retorno para montaje empotrado, de la casa comercial TROX modelo AH o equivalente, de dimensiones 825x225mm con lamas aerodinamicas fijas horizontales en perfil de aluminio extruido y anodizado, equipada con marco de montaje y dispositivo de fijacion oculto, plenum aislado y regulacion de caudal tipo corredera, de color a definir por la direccion facultativa, incluso embocadura a conducto y prueba de la instalacion para determinar si los caudales obtenidos se adecuan a lo proyectado, pequeno material, material complementario, piezas especiales, mano de obra, ayudas de albanileria, asi como todo lo necesario para su correcta instalacion segun la Documentacion Tecnica y a instancias de la Direccion Facultativa. Medida la unidad, totalmente instalada. | ud | 0 | 21 | 0
partida | NETO | Conducto rectangular formado por panel fonoabsorbente | m2 suministro e instalacion de conducto rectangular formado por panel rectangular autoportante y fonoabsorbente para conductos de FANCOILS, del tipo Climaver NETO o equivalente, realizado mediante lana de vidrio de alta densidad revestido por el exterior con un complejo cuadruple formado por lamina de aluminio visto, refuerzo de malla de vidrio, papel kraft y velo de vidrio, por el interior incorpora tejido NETO de vidrio negro incluso revistiendo su "canto macho", con incorporacion de perfil "L" rigidizador de aluminio en aristas longitudinales en conductos de dimension (ancho o altura) superior a 1 metro, incluso parte proporcional de corte, ejecucion, codos y derivaciones sellando sus uniones con cola Climaver, embocaduras, elementos de fijacion, sellado de tramos con cinta Climaver de aluminio. Se incluyen los elementos para soportacion y cuelgue mediante sistema antivibratorio, los registros de inspeccion de conductos de tipo hermeticos y accesibles segun la normativa vigente, las ayudas de albanileria necesarias, asi como limpieza y desinfeccion previa a la puesta en marcha, pequeno material y todo lo necesario para la correcta instalacion segun la Documentacion Tecnica y a instancias de la Direccion Facultativa, todo ello conforme a norma UNE 100104. Medida la superficie, totalmente instalada. | m2 | 0 | 221.85 | 0
capitulo | FI-01.02# | EQUIPOS |  | ud | 0 |  |  | 1.1.BRC1E52A,1.1.V18A20,1.1.V18A25,1.1.V16,1.1.V1640,1.1.V18A63-,1.1.V1780,1.1.V_UE6B10,1.1.V_UE6B5,1.1.V_UE6B6,SV8A14A,1.1.DGE601A51
partida | 1.1.BRC1E52A | Control Multifuncion por cable | Ud Suministro e instalacion de Control Multifuncion marca Daikin, con todas las funciones del BRC1H52W. Tres programaciones distintas, funciones de ahorro de energia, limitacion de consigna, temperatura minima/maxima, restriccion de menus.Compatible con los modelos especificados, incluso conexionado a red de alimentacion electrica y de control, mano de obra, ayudas de albanileria, pequeno material, piezas especiales asi como todo lo necesario para la correcta instalacion segun la Documentacion Tecnica y a instancias de la Direccion Facultativa. Totalmente instalada, probada y funcionando. | ud | 0 | 23 | 0
partida | 1.1.V18A20 | Vrv tipo FXSA20A | Ud Suministro e instalacion de unidad de conductos, para instalacion oculta, sin envolvente, modelo FXSA20A de la casa comercial DAIKIN o equivalente, dotado de ventilador a dos velocidades, incluido bomba de drenaje, chasis de chapa de acero galvanizada, filtro en disposicion trasera de facil acceso, incluso conexionado a redes de suministro, desague de condensados conducido a red de saneamiento del edificio con sifon, alimentacion electrica y de control incluido cable y tubo, mano de obra, ayudas de albanileria, pequeno material, incluso conexiones flexibles tipo fuelle entre fancoil y conducto y/o plenum, sistema de soportacion y cuelgue mediante soportes antivibratorios, piezas especiales asi como todo lo necesario para la correcta instalacion segun la Documentacion Tecnica y a instancias de la Direccion Facultativa. Totalmente instalada, probada y funcionando. | ud | 0 | 1 | 0
partida | 1.1.V18A25 | Vrv tipo FXSA25A | Ud Suministro e instalacion de unidad de conductos, para instalacion oculta, sin envolvente, modelo FXSA25A de la casa comercial DAIKIN o equivalente, dotado de ventilador a dos velocidades, incluido bomba de drenaje, chasis de chapa de acero galvanizada, filtro en disposicion trasera de facil acceso, incluso conexionado a redes de suministro, desague de condensados conducido a red de saneamiento del edificio con sifon, alimentacion electrica y de control incluido cable y tubo, mano de obra, ayudas de albanileria, pequeno material, incluso conexiones flexibles tipo fuelle entre fancoil y conducto y/o plenum, sistema de soportacion y cuelgue mediante soportes antivibratorios, piezas especiales asi como todo lo necesario para la correcta instalacion segun la Documentacion Tecnica y a instancias de la Direccion Facultativa. Totalmente instalada, probada y funcionando. | ud | 0 | 11 | 0
partida | 1.1.V16 | Vrv tipo FXSA32A | Ud Suministro e instalacion de unidad de conductos, para instalacion oculta, sin envolvente, modelo FXSA32M8 de la casa comercial DAIKIN o equivalente, dotado de ventilador a dos velocidades, incluido bomba de drenaje, chasis de chapa de acero galvanizada, filtro en disposicion trasera de facil acceso, incluso conexionado a redes de suministro, desague de condensados conducido a red de saneamiento del edificio con sifon, alimentacion electrica y de control incluido cable y tubo, mano de obra, ayudas de albanileria, pequeno material, incluso conexiones flexibles tipo fuelle entre fancoil y conducto y/o plenum, sistema de soportacion y cuelgue mediante soportes antivibratorios, piezas especiales asi como todo lo necesario para la correcta instalacion segun la Documentacion Tecnica y a instancias de la Direccion Facultativa. Totalmente instalada, probada y funcionando. | ud | 0 | 4 | 0
partida | 1.1.V1640 | Vrv tipo FXSA40A | Ud Suministro e instalacion de unidad de conductos, para instalacion oculta, sin envolvente, modelo FXSA40A de la casa comercial DAIKIN o equivalente, dotado de ventilador a dos velocidades, incluido bomba de drenaje, chasis de chapa de acero galvanizada, filtro en disposicion trasera de facil acceso, incluso conexionado a redes de suministro, desague de condensados conducido a red de saneamiento del edificio con sifon, alimentacion electrica y de control incluido cable y tubo, mano de obra, ayudas de albanileria, pequeno material, incluso conexiones flexibles tipo fuelle entre fancoil y conducto y/o plenum, sistema de soportacion y cuelgue mediante soportes antivibratorios, piezas especiales asi como todo lo necesario para la correcta instalacion segun la Documentacion Tecnica y a instancias de la Direccion Facultativa. Totalmente instalada, probada y funcionando. | ud | 0 | 4 | 0
partida | 1.1.V18A63- | Vrv tipo FXSA63A | Ud Suministro e instalacion de unidad de conductos, para instalacion oculta, sin envolvente, modelo FXSA63A de la casa comercial DAIKIN o equivalente, dotado de ventilador a dos velocidades, incluido bomba de drenaje, chasis de chapa de acero galvanizada, filtro en disposicion trasera de facil acceso, incluso conexionado a redes de suministro, desague de condensados conducido a red de saneamiento del edificio con sifon, alimentacion electrica y de control incluido cable y tubo, mano de obra, ayudas de albanileria, pequeno material, incluso conexiones flexibles tipo fuelle entre fancoil y conducto y/o plenum, sistema de soportacion y cuelgue mediante soportes antivibratorios, piezas especiales asi como todo lo necesario para la correcta instalacion segun la Documentacion Tecnica y a instancias de la Direccion Facultativa. Totalmente instalada, probada y funcionando. | ud | 0 | 2 | 0
partida | 1.1.V1780 | Vrv tipo FXSQ80A | Ud Suministro e instalacion de unidad de conductos, para instalacion oculta, sin envolvente, modelo FXSQ80A de la casa comercial DAIKIN o equivalente, dotado de ventilador a dos velocidades, incluido bomba de drenaje, chasis de chapa de acero galvanizada, filtro en disposicion trasera de facil acceso, incluso conexionado a redes de suministro, desague de condensados conducido a red de saneamiento del edificio con sifon, alimentacion electrica y de control incluido cable y tubo, mano de obra, ayudas de albanileria, pequeno material, incluso conexiones flexibles tipo fuelle entre fancoil y conducto y/o plenum, sistema de soportacion y cuelgue mediante soportes antivibratorios, piezas especiales asi como todo lo necesario para la correcta instalacion segun la Documentacion Tecnica y a instancias de la Direccion Facultativa. Totalmente instalada, probada y funcionando. | ud | 0 | 3 | 0
partida | 1.1.V_UE6B10 | Unidad exterior Vrv bomba de calor RXYA16A | Ud Suministro e instalacion de Unidad exterior de VRV bomba de calor, para instalacion en cubierta, modelo RXYA16A de la casa comercial DAIKIN o equivalente, refrigerante R32, incluso conexionado a redes de suministro, alimentacion electrica y de control incluido cable y tubo, desague de condensados conducido a red de saneamiento del edificio con sifon, mano de obra, ayudas de albanileria, pequeno material, piezas especiales asi como todo lo necesario para la correcta instalacion segun la Documentacion Tecnica y a instancias de la Direccion Facultativa. Totalmente instalada, probada y funcionando. | ud | 0 | 1 | 0
partida | 1.1.V_UE6B5 | Unidad exterior Vrv bomba de calor RXYSA8A | Ud Suministro e instalacion de Unidad exterior de VRV bomba de calor, para instalacion en cubierta, modelo RXYSA8A de la casa comercial DAIKIN o equivalente, refrigerante R32, incluso conexionado a redes de suministro, alimentacion electrica y de control incluido cable y tubo, desague de condensados conducido a red de saneamiento del edificio con sifon, mano de obra, ayudas de albanileria, pequeno material, piezas especiales asi como todo lo necesario para la correcta instalacion segun la Documentacion Tecnica y a instancias de la Direccion Facultativa. Totalmente instalada, probada y funcionando. | ud | 0 | 1 | 0
partida | 1.1.V_UE6B6 | Unidad exterior Vrv bomba de calor RXYSA6AY1 | Ud Suministro e instalacion de Unidad exterior de VRV bomba de calor, para instalacion en cubierta, modelo RXYSA6AY1 de la casa comercial DAIKIN o equivalente, refrigerante R32, incluso conexionado a redes de suministro, alimentacion electrica y de control incluido cable y tubo, desague de condensados conducido a red de saneamiento del edificio con sifon, mano de obra, ayudas de albanileria, pequeno material, piezas especiales asi como todo lo necesario para la correcta instalacion segun la Documentacion Tecnica y a instancias de la Direccion Facultativa. Totalmente instalada, probada y funcionando. | ud | 0 | 1 | 0
partida | SV8A14A | Caja de Control y conexion SV8A14A | Ud. Suministro e instalacion de Caja de Control y conexion SV1A25A, incluso pequeno material, material complementario, piezas especiales, mano de obra, ayudas de albanileria, puesta en marcha, elementos de cableado, cajas de encastre, asi como todo lo necesario para la correcta instalacion. Totalmente instalada, probada y funcionando. | ud | 0 | 1 | 0
partida | 1.1.DGE601A51 | Control Centralizado Cloud EDGE | Ud Suministro e instalacion de Control Centralizado Cloud EDGE, con todas las funciones del DGE601A51. Elementos de integracion del sistema de ACS y calefaccion, incluso sus bombas. Incluso conexionado a red de alimentacion electrica y de control, mano de obra, ayudas de albanileria, pequeno material, piezas especiales asi como todo lo necesario para la correcta instalacion segun la Documentacion Tecnica y a instancias de la Direccion Facultativa. Totalmente instalada, probada y funcionando. | ud | 0 | 1 | 0
capitulo | FI-01.04# | TUBERIAS |  | ud | 0 |  |  | 01.1.1001,01.1.1003,01.1.1005
partida | 01.1.1001 | Tuberia cobre 1/4" para instalacion frigorifica | Ml. Suministro e instalacion de tuberia de cobre desidratado apto para instalacion frigorifica, de diametro 1/4" aislada calorifugada con coquilla elastomerica de caucho de coef. cond. term. 0,028 W/moC, a 20o, de espesor segun RITE, tubos unidos mediante manguitos y soldadura con varilla de aleacion con un 30% de plata, p.p. de elementos de union, Kit de junta Refnet, elementos de sujeccion, manguitos intumescentes, pequeno material, material complementario, ayudas de albanileria, asi como todo lo necesario para la correcta instalacion segun la Documentacion Tecnica y a instancias de la Direccion Facultativa. Medida la longitud, totalmente instalada y probada. | ml | 0 | 84.7 | 0
partida | 01.1.1003 | Tuberia cobre 1/2" para instalacion frigorifica | Ml. Suministro e instalacion de tuberia de cobre desidratado apto para instalacion frigorifica, de diametro 1/2" aislada calorifugada con coquilla elastomerica de caucho de coef. cond. term. 0,028 W/moC, a 20o, de espesor segun RITE, tubos unidos mediante manguitos y soldadura con varilla de aleacion con un 30% de plata, p.p. de elementos de union, Kit de junta Refnet, elementos de sujeccion, manguitos intumescentes, pequeno material, material complementario, ayudas de albanileria, asi como todo lo necesario para la correcta instalacion segun la Documentacion Tecnica y a instancias de la Direccion Facultativa. Medida la longitud, totalmente instalada y probada. | ml | 0 | 11.8 | 0
partida | 01.1.1005 | Tuberia cobre 3/4" para instalacion frigorifica | Ml. Suministro e instalacion de tuberia de cobre desidratado apto para instalacion frigorifica, de diametro 1/2" aislada calorifugada con coquilla elastomera de caucho/vinilo de coef. cond. term. 0,028 W/moC, a 20o, de 22 mm diametro interior y 19 mm de espesor, tubos unidos mediante manguitos y soldadura con varilla de aleacion con un 30% de plata, p.p. de piezas especiales, Kit de junta Refnet, pasamuros y elementos de sujeccion, pequeno material, material complementario y ayudas de albanileria, asi como todo lo necesario para la correcta instalacion segun la Documentacion Tecnica y a instancias de la Direccion Facultativa. Totalmente instalada, probada y funcionando. | ml | 0 | 13.1 | 0
capitulo | FI-02# | ELECTRICIDAD |  | ud | 0
capitulo | FI-02.01# | CUADROS ELECTRICOS |  | UD | 0 |  |  | 02_01_00,_0803CP0A_EN1,_0803CP0A_EN6,_0803CP0A_EN3,_0803CP0A_EN2,_0803CP0A_EN5,_0803CP0A_EN4
partida | 02_01_00 | ACOMETIDA |  | UD | 0 | 1 | 0
partida | _0803CP0A_EN1 | ARMARIO MODULAR CGBT | Ud. de suministro e instalacion de armario metalico para empotrar prefabricado con puertas metalicas de ABB o equivalente para cuadro electrico definido en los esquemas unifilares del documento planos, incluyendo todos los elementos de union, fijacion, montaje y accesorios para la aparamenta a contener, pintado al duco en color a determinar por la Direccion Facultativa y de dimensiones minimas para albelgar los elementos descritos en esquema unifilar mas una reserva de espacio del 30% para futuras ampliaciones. Grado de proteccion IP37. Ademas se incluye pequeno material, piezas especiales, ayudas de albanileria, asi como todo lo necesario para su correcta instalacion segun la Documentacion Tecnica y a instancias de la Direccion Facultativa. Totalmente instalada, probada y funcionando. | u | 0 | 1 | 0
partida | _0803CP0A_EN6 | ARMARIO MODULAR CS.SEGUNDA | Ud. de suministro e instalacion de armario metalico para empotrar prefabricado con puertas metalicas de ABB o equivalente para cuadro electrico definido en los esquemas unifilares del documento planos, incluyendo todos los elementos de union, fijacion, montaje y accesorios para la aparamenta a contener, pintado al duco en color a determinar por la Direccion Facultativa y de dimensiones minimas para albelgar los elementos descritos en esquema unifilar mas una reserva de espacio del 30% para futuras ampliaciones. Grado de proteccion IP37. Ademas se incluye pequeno material, piezas especiales, ayudas de albanileria, asi como todo lo necesario para su correcta instalacion segun la Documentacion Tecnica y a instancias de la Direccion Facultativa. Totalmente instalada, probada y funcionando. | u | 0 | 1 | 0
partida | _0803CP0A_EN3 | ARMARIO MODULAR CS.PRIMERA | Ud. de suministro e instalacion de armario metalico para empotrar prefabricado con puertas metalicas de ABB o equivalente para cuadro electrico definido en los esquemas unifilares del documento planos, incluyendo todos los elementos de union, fijacion, montaje y accesorios para la aparamenta a contener, pintado al duco en color a determinar por la Direccion Facultativa y de dimensiones minimas para albelgar los elementos descritos en esquema unifilar mas una reserva de espacio del 30% para futuras ampliaciones. Grado de proteccion IP37. Ademas se incluye pequeno material, piezas especiales, ayudas de albanileria, asi como todo lo necesario para su correcta instalacion segun la Documentacion Tecnica y a instancias de la Direccion Facultativa. Totalmente instalada, probada y funcionando. | u | 0 | 1 | 0
partida | _0803CP0A_EN2 | ARMARIO MODULAR CS.BAJA | Ud. de suministro e instalacion de armario metalico para empotrar prefabricado con puertas metalicas de ABB o equivalente para cuadro electrico definido en los esquemas unifilares del documento planos, incluyendo todos los elementos de union, fijacion, montaje y accesorios para la aparamenta a contener, pintado al duco en color a determinar por la Direccion Facultativa y de dimensiones minimas para albelgar los elementos descritos en esquema unifilar mas una reserva de espacio del 30% para futuras ampliaciones. Grado de proteccion IP37. Ademas se incluye pequeno material, piezas especiales, ayudas de albanileria, asi como todo lo necesario para su correcta instalacion segun la Documentacion Tecnica y a instancias de la Direccion Facultativa. Totalmente instalada, probada y funcionando. | u | 0 | 1 | 0
partida | _0803CP0A_EN5 | ARMARIO MODULAR CS.ADMINISTRACION | Ud. de suministro e instalacion de armario metalico para empotrar prefabricado con puertas metalicas de ABB o equivalente para cuadro electrico definido en los esquemas unifilares del documento planos, incluyendo todos los elementos de union, fijacion, montaje y accesorios para la aparamenta a contener, pintado al duco en color a determinar por la Direccion Facultativa y de dimensiones minimas para albelgar los elementos descritos en esquema unifilar mas una reserva de espacio del 30% para futuras ampliaciones. Grado de proteccion IP37. Ademas se incluye pequeno material, piezas especiales, ayudas de albanileria, asi como todo lo necesario para su correcta instalacion segun la Documentacion Tecnica y a instancias de la Direccion Facultativa. Totalmente instalada, probada y funcionando. | u | 0 | 1 | 0
partida | _0803CP0A_EN4 | ARMARIO MODULAR CS.SOTANO | Ud. de suministro e instalacion de armario metalico para empotrar prefabricado con puertas metalicas de ABB o equivalente para cuadro electrico definido en los esquemas unifilares del documento planos, incluyendo todos los elementos de union, fijacion, montaje y accesorios para la aparamenta a contener, pintado al duco en color a determinar por la Direccion Facultativa y de dimensiones minimas para albelgar los elementos descritos en esquema unifilar mas una reserva de espacio del 30% para futuras ampliaciones. Grado de proteccion IP37. Ademas se incluye pequeno material, piezas especiales, ayudas de albanileria, asi como todo lo necesario para su correcta instalacion segun la Documentacion Tecnica y a instancias de la Direccion Facultativa. Totalmente instalada, probada y funcionando. | u | 0 | 1 | 0
capitulo | FI-02.02# | CANALIZACION ELECTRICA |  | UD | 0 |  |  | 01.2.09.1AB
partida | 01.2.09.1AB | .Tubo PE doble pared DN=160 mm | Ml de suministro e instalacion de tubo de polietileno de doble pared para alojamiento de cableado electrico, de diametro exterior 160 mm, instalado en el interior de la zanja, incluso elementos de union, codos, curvas, accesorios, pequeno material, material complementario, piezas especiales, ayudas de albanileria, asi como todo lo necesario para la correcta instalacion segun la documenacion tecnic, y a instancias de la direccion facultativa. Totalmente instalada, probada y funcionando. | ml | 0 | 45 | 0
capitulo | FI-02.03# | ALUMBRADO |  | UD | 0 |  |  | FI-02.03.01,FI-02.03.02,FI-02.03.03,FI-02.03.04,FI-02.03.05,FI-02.03.06,FI-02.03.07,FI-02.03.08,FI-02.03.09,FI-02.03.10
partida | FI-02.03.01 | Punto luz doble exterior | Ud.suministro e instalacion de punto de luz doible para alumbrado exterior conforme a la normativa vigente tambien incluido, incluso parte proporcional de ayudas de albanileria, tubo y mecanismo, cableado desde caja de conexiones en la base correspondiente con manguera 3x2.5 mm2 RV-K , conexionado, pequeno material, material complementario, piezas especiales asi como todo lo necesario para la correcta instalacion segun la Documentacion Tecnica y a instancias de la Direccion Facultativa. Totalmente instalada, probada y funcionando, todo ello conforme al REBT. | UD | 0 | 3 | 0
partida | FI-02.03.02 | Punto luz exterior conmutado | Ud.suministro e instalacion de punto de luz conmutado para alumbrado exterior conforme a la normativa vigente tambien incluido, incluso parte proporcional de ayudas de albanileria, tubo, mecanismo y cableado desde caja de conexiones en la base correspondiente con manguera 3x2.5 mm2 RV-K , conexionado, pequeno material, material complementario, piezas especiales asi como todo lo necesario para la correcta instalacion segun la Documentacion Tecnica y a instancias de la Direccion Facultativa. Totalmente instalada, probada y funcionando, todo ello conforme al REBT. | UD | 0 | 1 | 0
partida | FI-02.03.03 | Punto luz multiple exterior temporizado | Ud.suministro e instalacion de punto de luz multiple temporizado para alumbrado exterior conforme a la normativa vigente tambien, incluso parte proporcional de ayudas de albanileria, tubo y reloj en cuadro, mecanismo, cableado desde caja de conexiones en la base correspondiente con manguera 3x2.5 mm2 RV-K , conexionado, pequeno material, material complementario, piezas especiales asi como todo lo necesario para la correcta instalacion segun la Documentacion Tecnica y a instancias de la Direccion Facultativa. Totalmente instalada, probada y funcionando, todo ello conforme al REBT. | UD | 0 | 1 | 0
partida | FI-02.03.04 | Punto luz simple | Ud. Suministro e instalacion de punto de luz simple, en circuito de interior instalado con manguera de cable de cobre de 1.5 mm2, de aislamiento 0,6/1 kV tipo RZ1-K(AS) que parte de la caja de derivacion al interruptor o lumimarias del circuito correspondiente.Montaje empotrado o grapeado a forjado y aislado con tubo flexible de 20 mm de diametro minimo libre de halogenos, con p.p. de mecanimos, tubos, cable y cajas de derivacion libres de halogenos estancas, bornas, senalizacion y ayudas de albanileria incluidas; instalado segun REBT. Ademas se incluye parte proporcinal de pequeno material, piezas especiales, mano de obra, asi como todo lo necesario para su correcta instalacion segun la Documentacion Tecnica y a instancias de la Direccion Facultativa. Totalmente instalada, probada y funcionando. | UD | 0 | 134 | 0
partida | FI-02.03.05 | Punto luz conmutado | Ud. Suministro e instalacion de punto de luz conmutado en circuito de interior instalado con manguera de cable de cobre de 1.5 mm2, de aislamiento 0,6/1 kV tipo RZ1-K(AS) que parte de la caja de derivacion a los conmutadores o lumimarias del circuito correspondiente.Montaje empotrado o grapeado a forjado y aislado con tubo flexible de 20 mm de diametro minimo libre de halogenos, con p.p. de mecanimos, tubos, cable y cajas de derivacion libres de halogenos estancas, bornas, senalizacion y ayudas de albanileria incluidas; instalado segun REBT. Ademas se incluye parte proporcinal de pequeno material, piezas especiales, mano de obra, asi como todo lo necesario para su correcta instalacion segun la Documentacion Tecnica y a instancias de la Direccion Facultativa. Totalmente instalada, probada y funcionando. | UD | 0 | 16 | 0
partida | FI-02.03.06 | Punto de luz multipe con tecla de pulsacion | Ud. Suministro e instalacion de punto de luz conmutado con tecla de pulsacion y telerruptor en cuadro, con multiples luminarias, en circuito de interior instalado con manguera de cable de cobre de 1.5 mm2, de aislamiento 0,6/1 kV tipo RZ1-K(AS) que parte de la caja de derivacion al interruptor o lumimarias del circuito correspondiente.Montaje empotrado o grapeado a forjado y aislado con tubo flexible de 20 mm de diametro minimo libre de halogenos, con p.p. de mecanimos muktiples, tubos, cable y cajas de derivacion libres de halogenos estancas, bornas, senalizacion y ayudas de albanileria incluidas; instalado segun REBT. Ademas se incluye parte proporcinal de pequeno material, piezas especiales, mano de obra, asi como todo lo necesario para su correcta instalacion segun la Documentacion Tecnica y a instancias de la Direccion Facultativa. Totalmente instalada, probada y funcionando. | UD | 0 | 10 | 0
partida | FI-02.03.07 | Punto luz conmutado multiple | Ud. Suministro e instalacion de punto de luz conmutado multiple, en circuito de interior instalado con manguera de cable de cobre de 1.5 mm2, de aislamiento 0,6/1 kV tipo RZ1-K(AS) que parte de la caja de derivacion a los conmutadores o lumimarias del circuito correspondiente.Montaje empotrado o grapeado a forjado y aislado con tubo flexible de 20 mm de diametro minimo libre de halogenos, con p.p. de mecanimos, tubos, cable y cajas de derivacion libres de halogenos estancas, bornas, senalizacion y ayudas de albanileria incluidas; instalado segun REBT. Ademas se incluye parte proporcinal de pequeno material, piezas especiales, mano de obra, asi como todo lo necesario para su correcta instalacion segun la Documentacion Tecnica y a instancias de la Direccion Facultativa. Totalmente instalada, probada y funcionando. | UD | 0 | 1 | 0
partida | FI-02.03.08 | Punto de luz multiple | Ud. Suministro e instalacion de punto de luz mutiple, en circuito de interior instalado con manguera de cable de cobre de 1.5 mm2, de aislamiento 0,6/1 kV tipo RZ1-K(AS) que parte de la caja de derivacion al interruptor o lumimarias del circuito correspondiente.Montaje empotrado o grapeado a forjado y aislado con tubo flexible de 20 mm de diametro minimo libre de halogenos, con p.p. de mecanimos, tubos, cable y cajas de derivacion libres de halogenos estancas, bornas, senalizacion y ayudas de albanileria incluidas; instalado segun REBT. Ademas se incluye parte proporcinal de pequeno material, piezas especiales, mano de obra, asi como todo lo necesario para su correcta instalacion segun la Documentacion Tecnica y a instancias de la Direccion Facultativa. Totalmente instalada, probada y funcionando. | UD | 0 | 11 | 0
partida | FI-02.03.09 | Punto de luz doble | Ud. Suministro e instalacion de punto de luz doble, en circuito de interior instalado con manguera de cable de cobre de 1.5 mm2, de aislamiento 0,6/1 kV tipo RZ1-K(AS) que parte de la caja de derivacion al interruptor o lumimarias del circuito correspondiente.Montaje empotrado o grapeado a forjado y aislado con tubo flexible de 20 mm de diametro minimo libre de halogenos, con p.p. de mecanimos, tubos, cable y cajas de derivacion libres de halogenos estancas, bornas, senalizacion y ayudas de albanileria incluidas; instalado segun REBT. Ademas se incluye parte proporcinal de pequeno material, piezas especiales, mano de obra, asi como todo lo necesario para su correcta instalacion segun la Documentacion Tecnica y a instancias de la Direccion Facultativa. Totalmente instalada, probada y funcionando. | UD | 0 | 6 | 0
partida | FI-02.03.10 | Detector de presencia | Detector de presencia, formado por mecanismo de conmutacion para automatizacion del sistema de alumbrado, detector de presencia de material termoplastico color segun indicaciones de la DF y marco embellecedor para 1 elemento de material termoplastico. Instalacion de superficie o empotrada cuando hay falso techo. Medida la unidad instalada | UD | 0 | 6 | 0
capitulo | FI-02.04# | LUMINARIAS |  | UD | 0 |  |  | FI-02.04.01,FI-02.04.02,FI-02.04.03,FI-02.04.04,FI-02.04.05,FI-02.04.06,FI-02.04.07,FI-02.04.08,FI-02.04.09,FI-02.04.10,FI-02.04.11,FI-02.04.12,FI-02.04.13,FI-02.04.14,FI-02.04.15,FI-02.04.16
partida | FI-02.04.01 | PROYECTOR LED EXTERIOR FRAX DE DELTAIGHT | Ud. Suministro e instalacion de Proyector exterior, mod. Frax de Deltalight de 27W, 3000 W.47o, negro IP65 Incluidos los elementos para la conexion en linea necesarios, p.p. de material complementario, pequeno material, piezas especiales, ayudas de albanileria, asi como todo lo necesario para su correcta instalacion segun la Documentacion Tecnica y a instancias de la Direccion Facultativa. Medida la unidad, totalmente instalada y probada. | UD | 0 | 4 | 0
partida | FI-02.04.02 | APLIQUE PARA EXTERIOR | Ud. Suministro e instalacion de Aplique exterior, mod. Montur de Deltalight de 7W, 3000 W. negro, IP65 Incluidos los elementos para la conexion en linea necesarios, p.p. de material complementario, pequeno material, piezas especiales, ayudas de albanileria, asi como todo lo necesario para su correcta instalacion segun la Documentacion Tecnica y a instancias de la Direccion Facultativa. Medida la unidad, totalmente instalada y probada. | UD | 0 | 10 | 0
partida | FI-02.04.03 | LUMINARIA DOWNLIGHT MARCA SIMON MOD. 725 3000 K 14 W | Ud. Suministro e instalacion de luminaria tipo downlight, marca modelo 725 de Simon, IP44 blanco de 14 W, 3000 K, empotrado en el techo, incluidos los elementos para la conexion y p.p. de material complementario, pequeno material, piezas especiales, ayudas de albanileria, asi como todo lo necesario para su correcta instalacion segun la Documentacion Tecnica y a instancias de la Direccion Facultativa. Medida la unidad, totalmente instalada y probada. | UD | 0 | 19 | 0
partida | FI-02.04.04 | LUMINARIA DOWNLIGHT MARCA SIMON MOD. 725 4000 K 14W | Ud. Suministro e instalacion de luminaria tipo downlight, marca modelo 725 de Simon, IP44 blanco de 14 W, 4000 K, empotrado en el techo, incluidos los elementos para la conexion y p.p. de material complementario, pequeno material, piezas especiales, ayudas de albanileria, asi como todo lo necesario para su correcta instalacion segun la Documentacion Tecnica y a instancias de la Direccion Facultativa. Medida la unidad, totalmente instalada y probada. | UD | 0 | 22 | 0
partida | FI-02.04.05 | LUMINARIA DOWNLIGHT MARCA SIMON MOD. 725 4000 K 22 W | Ud. Suministro e instalacion de luminaria tipo downlight, marca modelo 725 de Simon, IP44 blanco de 22 W, 4000 K, empotrado en el techo, incluidos los elementos para la conexion y p.p. de material complementario, pequeno material, piezas especiales, ayudas de albanileria, asi como todo lo necesario para su correcta instalacion segun la Documentacion Tecnica y a instancias de la Direccion Facultativa. Medida la unidad, totalmente instalada y probada. | UD | 0 | 11 | 0
partida | FI-02.04.06 | LUMINARIA PANEL LED DE 60x60 EMPOTRADO | Ud. Suministro e instalacion de lpanel de iluminacion LED de 60x60 empotrado en techo, modelo 729 de Simon, IP 20, 32 W, 4000 K, optica opal empotrado en el techo, incluidos los elementos para la conexion y p.p. de material complementario, pequeno material, piezas especiales, ayudas de albanileria, asi como todo lo necesario para su correcta instalacion segun la Documentacion Tecnica y a instancias de la Direccion Facultativa. Medida la unidad, totalmente instalada y probada. | UD | 0 | 8 | 0
partida | FI-02.04.07 | PROYECTORES ORIENTABLES EMPOTRADOS MICROGRID 1 | Ud. Suministro e instalacion de luminaria de led orientable circular en marco cuadrado, MODELO MICROGRID 1 de DELTALIGH , blanco 3000 K.apertura 30o Incluidos los elementos para la conexion y p.p. de material complementario, pequeno material, piezas especiales, ayudas de albanileria, asi como todo lo necesario para su correcta instalacion segun la Documentacion Tecnica y a instancias de la Direccion Facultativa. Medida la unidad, totalmente instalada y probada. | UD | 0 | 3 | 0
partida | FI-02.04.08 | PROYECTORES ORIENTABLES EMPOTRADOS MICROGRID 2 | Ud. Suministro e instalacion de luminaria de led orientable circular en marco cuadrado, MODELO MICROGRID 2 de DELTALIGH , 3000 K.apertura 30o Incluidos los elementos para la conexion y p.p. de material complementario, pequeno material, piezas especiales, ayudas de albanileria, asi como todo lo necesario para su correcta instalacion segun la Documentacion Tecnica y a instancias de la Direccion Facultativa. Medida la unidad, totalmente instalada y probada. | UD | 0 | 2 | 0
partida | FI-02.04.09 | PROYECTORES ORIENTABLES EMPOTRADOS MICROGRID 3 | Ud. Suministro e instalacion de luminaria de led orientable circular en marco cuadrado, MODELO MICROGRID 3 de DELTALIGH , blanco 3000 K, apertura 30o Incluidos los elementos para la conexion y p.p. de material complementario, pequeno material, piezas especiales, ayudas de albanileria, asi como todo lo necesario para su correcta instalacion segun la Documentacion Tecnica y a instancias de la Direccion Facultativa. Medida la unidad, totalmente instalada y probada. | UD | 0 | 2 | 0
partida | FI-02.04.10 | LUMINARIA DOWNLIGHT MARCA SIMON MOD. ARCH | Ud. Suministro e instalacion de luminaria tipo downlight, marca modelo ARCH de Simon, 9 W, 4000 K, optica Wide Flood 60o, empotrado en el techo, incluidos los elementos para la conexion y p.p. de material complementario, pequeno material, piezas especiales, ayudas de albanileria, asi como todo lo necesario para su correcta instalacion segun la Documentacion Tecnica y a instancias de la Direccion Facultativa. Medida la unidad, totalmente instalada y probada. | UD | 0 | 9 | 0
partida | FI-02.04.11 | PROYECTOR EMPOTRADO ORIENTABLE | Ud. Suministro e instalacion de luminaria de led orientable MODELO MICROGRID 1 de DELTALIGH , blanco 3000 K, 3000 K.apertura 15o Incluidos los elementos para la conexion y p.p. de material complementario, pequeno material, piezas especiales, ayudas de albanileria, asi como todo lo necesario para su correcta instalacion segun la Documentacion Tecnica y a instancias de la Direccion Facultativa. Medida la unidad, totalmente instalada y probada. | UD | 0 | 1 | 0
partida | FI-02.04.12 | LUMINARIA LINEAL ESTANCA ADOSADA | Ud. Suministro e instalacion de luminaria de superficie estanca IP-65, Luminaria LED estanca modelo 780 de Simon, 40 W, 4000 K estanca con difusor de Policarbonato Opal. Cuerpo principal fabricado en policarbonato reforzado resistente a los esfuerzos mecanicos. Junta de estanqueidad en poliuretano expandido. Sistema de fijacion del componente optico mediante pestillos de acero inoxidable para un ajuste preciso entre el cuerpo principal y difusor. La conexion electrica se realiza accediendo a la clema interior mediante prensaestopa. Montaje: adosado a techo/pared. Tension de alimentacion: 220-240 V / 50-60 Hz. Factor de potencia corregido f 0,95. Reflector interior ultrablanco combinado con cuerpo principal en acero optimizado para tecnologia LED. Difusor Opal de altas prestaciones para obtener la maxima eficiencia luminosa. Incluidos los elementos para la conexion en linea necesarios, tapas finales de linea, montaje, ayudas de albanileria necesarias para su colocacion y p.p. de pequeno material, material complementario, piezas especiales, asi como todo lo necesario para su correcta instalacion segun la Documentacion Tecnica y a instancias de la Direccion Facultativa. MEDIDA LA UNIDAD TOTALMENTE EJECUTADA, PROBADA Y FUNCIONANDO. | UD | 0 | 27 | 0 | 840.30-SS
des_mat | 840.30-SS | Luminaria estanca 1x39W |  | u | 0 | 0 | 0
partida | FI-02.04.13 | TIRA FLEXIBLE MOD. KROS14 DE TECSOLED EN PERFIL ADOSADO | Suministro e instalacion de tira led flexible fuente aliment. leds 200w. 24v. 100-240v. - TECSALUD MODELO KROS14 14 W/m 3000 K en perfil modelo TSL S8 de TECSOLED, color blanco con difusor opal, luz indirecta y transformadores necesarios, p.p. de material complementario, pequeno material, piezas especiales, ayudas de albanileria, asi como todo lo necesario para su correcta instalacion segun la Documentacion Tecnica y a instancias de la Direccion Facultativa. Medida la longitud, totalmente instalada y probada. | M | 0 | 107.3 | 0
partida | FI-02.04.14 | TIRA FLEXIBLE MOD. KAUS2 DE TECSOLED EN PERFIL EMPOTRADO | Suministro e instalacion de tira led flexible fuente aliment. leds 200w. 24v. 100-240v. - TECSALUD MODELO KAUS2 17 W/m 3000 K en perfil modelo TSL E52 LITE de TECSOLED, color blanco con difusor opal, luz directa y transformadores necesarios, p.p. de material complementario, pequeno material, piezas especiales, ayudas de albanileria, asi como todo lo necesario para su correcta instalacion segun la Documentacion Tecnica y a instancias de la Direccion Facultativa. Medida la longitud, totalmente instalada y probada. | M | 0 | 30.75 | 0
partida | FI-02.04.15 | TIRA FLEXIBLE MOD. KAUS6 DE TECSOLED EN PERFIL EMPOTRADO | Suministro e instalacion de tira led flexible fuente aliment. leds 200w. 24v. 100-240v. - TECSALUD MODELO KAUS6 17 W/m 3000 K IP65 en perfil modelo TSL E52 LITE de TECSOLED, color blanco con difusor opal, luz directa y transformadores necesarios, p.p. de material complementario, pequeno material, piezas especiales, ayudas de albanileria, asi como todo lo necesario para su correcta instalacion segun la Documentacion Tecnica y a instancias de la Direccion Facultativa. Medida la longitud, totalmente instalada y probada. | M | 0 | 11.1 | 0
partida | FI-02.04.16 | INSTALACION DE LUMINARIA SUMINISTRADA POR LA PROPIEDAD | MONTAJE E INSTALACION DE LUMINARIA SUMINISTADA POR LA PROPIEDAD COMPRENDIENDO RECEPCION Y ALMACENAJE DE LAS MISMAS, REPARTO EN OBRA, CONEXIONES ELECTRICAS Y SISTEMAS DE SUJECCION, AYUAS DE ALBANILERIA Y PEQUENO MATERIAL NECESARIO. MEDIDA LA UNIDAD FUNCIONANDO. | UD | 0 | 56 | 0
capitulo | FI-02.05# | DISTRIBUCION DE FUERZA |  | UD | 0 |  |  | FI-02.05.01,FI-02.05.02,FI-02.05.04,FI-02.05.05,FI-02.05.06,FI-02.05.07,FI-02.05.08
partida | FI-02.05.01 | Toma para puntos humedos con tapa 2P+T 16A, IP54 | Ud. Suministro e instalacion de toma de corriente tipo modelo LS 990 DE jung, empotrada estanca 2P+T 16A 250V, IP 54, conforme a las normas CEI, UNE 20315/79 y norma CEI respecto a la prueba del hilo incandescente. Incl/mecanismo, fijaciones, placa, soporte, etc., cableado para las tomas de corriente desde la caja de derivacion estanca de la bandeja hasta el punto terminal, con cable libre de halogenos y no propagador de la llama, en manguera hasta la propia caja de mecanismo, de la seccion indicada y aislamiento 0,6/1 kV. Incluido el tubo corrugado de doble pared libre de halogenos del diametro minimo indicado en el REBT y al menos del doble de la seccion del diametro exterior de la manguera, normas UNE, etc., incluso parte proporcional de mano de obra, ayudas de albanileria, transporte, piezas especiales, pequeno material, material complementario, senalizacion de las cajas de derivacion, asi como todo lo necesario para la correcta instalacion segun la Documentacion Tecnica y a instancias de la Direccion Facultativa. Se entregara a la DF copia de los certificados de conformidad CE y cumplimiento de las condiciones anteriores de cajas, cables, tubos, mecanismos, cajillos, etc. MEDIDA LA UNIDAD TOTALMENTE INSTALADA PROBADA Y FUNCIONANDO CORRECTAMENTE. | UD | 0 | 14 | 0
partida | FI-02.05.02 | Toma doble empotrada LS 990 de JUNG 2P+T 16A | Ud. de suministro e instalacion de doble toma de corriente modelo LS 990 de JUNG, , empotrada 2P+T 16A 250V, instalada a una altura de 0.4m, conforme a las normas CEI, UNE 20315/79 y norma CEI respecto a la prueba del hilo incandescente. Incluso caja de empotrar universal enlazable, bases de enchufe con t.t. lateral, tapas de enchufe, marco, obturadores, parte proporcional de caja de derivacion estanca libre de halogenos, cableado para las tomas de corriente desde la caja de derivacion de la bandeja hasta el punto terminal, con cable libre de halogenos y no propagador de la llama, en manguera hasta la propia caja de mecanismo, de la seccion indicada y tension de aislamiento 0.6/1 kV. Incluido el tubo corrugado libre de halogenos del diametro minimo indicado en el REBT y al menos del doble de la seccion del diametro exterior de la manguera, normas UNE, etc., incluso mano de obra, ayudas de albanileria, transporte, pequeno material, material complementario, piezas especiales, senalizacion de las cajas de derivacion, asi como todo lo necesario para la correcta instalacion segun la Documentacion Tecnica y a instancias de la Direccion Facultativa. Se entregara a la DF copia de los certificados de conformidad CE y cumplimiento de las condiciones de todos los elementos anteriores: cajas, cables, tubos, mecanismos, cajillos, etc. y certificados de pruebas segun UNE. Totalmente instalada, probada y funcionando. | UD | 0 | 43 | 0
partida | FI-02.05.04 | Toma de corriente emp. 2P+T 16A + 1 RJ45+1 RTV, LS 990 de JUNG | Ud. Suministro e instalacion de 2 toma de corriente Schuko 2P+TTL 16A 250V, 1 toma RJ45 y 1 toma RTV para empotrar, LS 990 de JUNG, , instalada a una altura de 0.4 m, conforme a las normas CEI, UNE 20315-79 y norma CEI respecto a la prueba del hilo incandescente. Incluso caja de empotrar universal enlazable, base de enchufe con toma de tierra lateral con obturador, bastidor con garras suplementarias, marco, de color a determinar por la Direccion Facultativa, adaptador y tapa para RJ45, parte proporcional de caja de derivacion estanca libre de halogenos, cableado para la toma de corriente desde la caja de derivacion hasta el punto terminal, con cable libre de halogenos, no propagador de la llama, en manguera hasta la propia caja de mecanismo, de la seccion indicada y tension de aislamiento 0.6/1 kV. Incluido el tubo corrugado libre de halogenos del diametro minimo indicado en el REBT. El conector RJ45, de la categoria seleccionada en proyecto, se incluye en el capitulo de cableado estructurado. Ademas se incluye pequeno material, material complementario, piezas especiales, ayudas de albanileria, senalizacion de las cajas de derivacion, asi como todo lo necesario para la correcta instalacion segun la Documentacion Tecnica y a instancias de la Direccion Facultativa. Se entregara a la D.F. copia de los certificados de conformidad CE y cumplimiento de las condiciones de todos los elementos anteriores: cajas, cables, tubos, mecanismos, cajillos, etc. y certificados de pruebas segun UNE. MEDIDA LA UNIDAD TOTALMENTE INSTALADA, PROBADA Y FUNCIONANDO. | UD | 0 | 3 | 0
partida | FI-02.05.05 | Toma de corriente emp. 2P+T 16A+ RJ45+1 LS 990 de JUNG | Ud. de suministro e instalacion de 2 toma de corriente Schuko 2P+TTL 16A 250V y 1 toma RJ45 para empotrar, LS 990 de JUNG, , instalada a una altura de 0.4 m, conforme a las normas CEI, UNE 20315-79 y norma CEI respecto a la prueba del hilo incandescente. Incluso caja de empotrar universal enlazable, base de enchufe con toma de tierra lateral con obturador, bastidor con garras suplementarias, marco, de color a determinar por la Direccion Facultativa, adaptador y tapa para RJ45, parte proporcional de caja de derivacion estanca libre de halogenos, cableado para la toma de corriente desde la caja de derivacion hasta el punto terminal, con cable libre de halogenos, no propagador de la llama, en manguera hasta la propia caja de mecanismo, de la seccion indicada y tension de aislamiento 0.6/1 kV. Incluido el tubo corrugado libre de halogenos del diametro minimo indicado en el REBT. El conector RJ45, de la categoria seleccionada en proyecto, se incluye en el capitulo de cableado estructurado. Ademas se incluye pequeno material, material complementario, piezas especiales, ayudas de albanileria, senalizacion de las cajas de derivacion, asi como todo lo necesario para la correcta instalacion segun la Documentacion Tecnica y a instancias de la Direccion Facultativa. Se entregara a la D.F. copia de los certificados de conformidad CE y cumplimiento de las condiciones de todos los elementos anteriores: cajas, cables, tubos, mecanismos, cajillos, etc. y certificados de pruebas segun UNE. MEDIDA LA UNIDAD TOTALMENTE INSTALADA, PROBADA Y FUNCIONANDO. | UD | 0 | 1 | 0
partida | FI-02.05.06 | Toma corriente empotrada LS 990 de JUNG 2P+T 16A | Ud. de suministro e instalacion de toma de corriente modelo LS 990 de JUNG, , empotrada 2P+T 16A 250V, instalada conforme a las normas CEI, UNE 20315/79 y norma CEI respecto a la prueba del hilo incandescente. Incluso caja de empotrar universal enlazable, bases de enchufe con t.t. lateral, tapas de enchufe, marco, obturadores, parte proporcional de caja de derivacion estanca libre de halogenos, cableado para las tomas de corriente desde la caja de derivacion de la bandeja hasta el punto terminal, con cable libre de halogenos y no propagador de la llama, en manguera hasta la propia caja de mecanismo, de la seccion indicada y tension de aislamiento 0.6/1 kV. Incluido el tubo corrugado libre de halogenos del diametro minimo indicado en el REBT y al menos del doble de la seccion del diametro exterior de la manguera, normas UNE, etc., incluso mano de obra, ayudas de albanileria, transporte, pequeno material, material complementario, piezas especiales, senalizacion de las cajas de derivacion, asi como todo lo necesario para la correcta instalacion segun la Documentacion Tecnica y a instancias de la Direccion Facultativa. Se entregara a la DF copia de los certificados de conformidad CE y cumplimiento de las condiciones de todos los elementos anteriores: cajas, cables, tubos, mecanismos, cajillos, etc. y certificados de pruebas segun UNE. Totalmente instalada, probada y funcionando. | UD | 0 | 33 | 0
partida | FI-02.05.07 | PUNTO PULSADOR TIMBRE | Punto pulsador timbre realizado con tubo PVC corrugado de D=13/gp5 y conductor rgido de 1,5 mm2 de Cu., y aislamiento VV 750 V., incluyendo caja de registro, cajas de mecanismo universal con tornillos, pulsador y zumbador, totalmente instalado. | ud | 0 | 2 | 0
partida | FI-02.05.08 | Toma de corriente empotrada 2P+T 25A | Ud. de suministro e instalacion de toma de corriente para empotrar de 25 A, 250 V, 2p+TTL de Legrand o equivalente, incluyendo caja de registro, mecanismo, base de enchufe 2p+TTL de 25 A y cableado desde la caja de derivacion estanca hasta el punto terminal con cable, de la seccion indicada en esquemas unifilares y tension asignada de aislamiento 450/750 V, asi como tubo corrugado de diametro segun REBT. Ademas se incluye pequeno material, piezas especiales, ayudas de albanileria, asi como todo lo necesario para su correcta instalacion segun la Documentacion Tecnica y a instancias de la Direccion Facultativa. Se entragara a la Direccion Facultativa copia de los certificados de conformidad CE y cumplimiento de las condiciones de todos los elementos anteriores: cajas, cables, tubos, mecanismos, cajillos, etc. y certificados de pruebas segun UNE. Totalmente instalada, probada y funcionando. | ud | 0 | 6 | 0
capitulo | FI-02.06# | CABLES |  | UD | 0 |  |  | 01.2.03.40,01.2.03.39,01.2.03.32,01.2.03.59,01.2.03.58,01.2.03.001,01.2.03.000
partida | 01.2.03.40 | Conductor Cu RZ1-K 0.6/1 KV 1x240 mm2 | Ml. de suministro e instalacion de cable de cobre libre de halogenos, autoextinguible y no propagador de la llama de 0.6/1KV de tension de aislamiento y 1x240 mm2 de seccion. Ademas se incluye parte proporcinal de pequeno material, piezas especiales, ayudas de albanileria, asi como todo lo necesario para su correcta instalacion segun la Documentacion Tecnica y a instancias de la Direccion Facultativa. Totalmente instalada, probada y funcionando. Medida la longitud totalmente instalada y probada. Incluso Ml. de suministro e instalacion de tubo corrugado libre de halogenos de diametro indicado, con caracteristicas indicadas en ITC-BT21 y conforme a la norma UNE-EN 50.086. Incluso pequeno material, piezas especiales, ayudas de albanileria, asi como todo lo necesario para su correcta instalacion segun la Documentacion Tecnica y a instancias de la Direccion Facultativa. Medida la longitud, totalmente instalada y probada. | ml | 0 | 180 | 0
partida | 01.2.03.39 | Conductor Cu RZ1-K 0.6/1 KV 1x120 mm2 | Ml. de suministro e instalacion de cable de cobre libre de halogenos, autoextinguible y no propagador de la llama de 0.6/1KV de tension de aislamiento y 1x120 mm2 de seccion. Ademas se incluye parte proporcinal de pequeno material, piezas especiales, ayudas de albanileria, asi como todo lo necesario para su correcta instalacion segun la Documentacion Tecnica y a instancias de la Direccion Facultativa. Totalmente instalada, probada y funcionando. Medida la longitud totalmente instalada y probada. Incluso Ml. de suministro e instalacion de tubo corrugado libre de halogenos de diametro indicado, con caracteristicas indicadas en ITC-BT21 y conforme a la norma UNE-EN 50.086. Incluso pequeno material, piezas especiales, ayudas de albanileria, asi como todo lo necesario para su correcta instalacion segun la Documentacion Tecnica y a instancias de la Direccion Facultativa. Medida la longitud, totalmente instalada y probada. | ml | 0 | 45 | 0
partida | 01.2.03.32 | Conductor Cu RZ1-K 0.6/1 KV 1x25 mm2 | Ml. de suministro e instalacion de cable de cobre libre de halogenos, autoextinguible y no propagador de la llama de 0.6/1KV de tension de aislamiento y 1x25 mm2 de seccion. Ademas se incluye parte proporcinal de pequeno material, piezas especiales, ayudas de albanileria, asi como todo lo necesario para su correcta instalacion segun la Documentacion Tecnica y a instancias de la Direccion Facultativa. Totalmente instalada, probada y funcionando. Medida la longitud totalmente instalada y probada. Incluso Ml. de suministro e instalacion de tubo corrugado libre de halogenos de diametro indicado, con caracteristicas indicadas en ITC-BT21 y conforme a la norma UNE-EN 50.086. Incluso pequeno material, piezas especiales, ayudas de albanileria, asi como todo lo necesario para su correcta instalacion segun la Documentacion Tecnica y a instancias de la Direccion Facultativa. Medida la longitud, totalmente instalada y probada. | ml | 0 | 120 | 0
partida | 01.2.03.59 | Conductor Cu RZ1-K 0.6/1 KV 1x6 mm2 | Ml. de suministro e instalacion de cable de cobre libre de halogenos, autoextinguible y no propagador de la llama de 0.6/1KV de tension de aislamiento y 1x6 mm2 de seccion. Ademas se incluye parte proporcinal de pequeno material, piezas especiales, ayudas de albanileria, asi como todo lo necesario para su correcta instalacion segun la Documentacion Tecnica y a instancias de la Direccion Facultativa. Totalmente instalada, probada y funcionando. Medida la longitud totalmente instalada y probada. Incluso Ml. de suministro e instalacion de tubo corrugado libre de halogenos de diametro indicado, con caracteristicas indicadas en ITC-BT21 y conforme a la norma UNE-EN 50.086. Incluso pequeno material, piezas especiales, ayudas de albanileria, asi como todo lo necesario para su correcta instalacion segun la Documentacion Tecnica y a instancias de la Direccion Facultativa. Medida la longitud, totalmente instalada y probada. | ml | 0 | 490 | 0
partida | 01.2.03.58 | Conductor Cu RZ1-K 0.6/1 KV 1x4 mm2 | Ml. de suministro e instalacion de cable de cobre libre de halogenos, autoextinguible y no propagador de la llama de 0.6/1KV de tension de aislamiento y 1x4 mm2 de seccion. Ademas se incluye parte proporcinal de pequeno material, piezas especiales, ayudas de albanileria, asi como todo lo necesario para su correcta instalacion segun la Documentacion Tecnica y a instancias de la Direccion Facultativa. Totalmente instalada, probada y funcionando. Medida la longitud totalmente instalada y probada. Incluso Ml. de suministro e instalacion de tubo corrugado libre de halogenos de diametro indicado, con caracteristicas indicadas en ITC-BT21 y conforme a la norma UNE-EN 50.086. Incluso pequeno material, piezas especiales, ayudas de albanileria, asi como todo lo necesario para su correcta instalacion segun la Documentacion Tecnica y a instancias de la Direccion Facultativa. Medida la longitud, totalmente instalada y probada. | ml | 0 | 150 | 0
partida | 01.2.03.001 | Conductor Cu RZ1-K 0.6/1 KV 1x2.5 mm2 | Ml. de suministro e instalacion de cable de cobre libre de halogenos, autoextinguible y no propagador de la llama de 0.6/1KV de tension de aislamiento y 1x2.5 mm2 de seccion denominacion RZ1-K 0,6/1KV . Ademas se incluye parte proporcinal de pequeno material, material complementario, piezas especiales, senalizacion de las lineas, ayudas de albanileria, asi como todo lo necesario para su correcta instalacion segun la Documentacion Tecnica y a instancias de la Direccion Facultativa. Totalmente instalada, probada y funcionando. Medida la longitud totalmente instalada y probada. Incluso Ml. de suministro e instalacion de tubo corrugado libre de halogenos de diametro indicado, con caracteristicas indicadas en ITC-BT21 y conforme a la norma UNE-EN 50.086. Incluso pequeno material, piezas especiales, ayudas de albanileria, asi como todo lo necesario para su correcta instalacion segun la Documentacion Tecnica y a instancias de la Direccion Facultativa. Medida la longitud, totalmente instalada y probada. | ml | 0 | 5271 | 0
partida | 01.2.03.000 | Conductor Cu RZ1-K 0.6/1 KV 1x1.5 mm2 | Ml. de suministro e instalacion de cable de cobre libre de halogenos, autoextinguible y no propagador de la llama de 0.6/1KV de tension de aislamiento y 1x1.5 mm2 de seccion denominacion RZ1-K 0,6/1KV . Ademas se incluye parte proporcinal de pequeno material, material complementario, piezas especiales, senalizacion de las lineas, ayudas de albanileria, asi como todo lo necesario para su correcta instalacion segun la Documentacion Tecnica y a instancias de la Direccion Facultativa. Totalmente instalada, probada y funcionando. Medida la longitud totalmente instalada y probada. Incluso Ml. de suministro e instalacion de tubo corrugado libre de halogenos de diametro indicado, con caracteristicas indicadas en ITC-BT21 y conforme a la norma UNE-EN 50.086. Incluso pequeno material, piezas especiales, ayudas de albanileria, asi como todo lo necesario para su correcta instalacion segun la Documentacion Tecnica y a instancias de la Direccion Facultativa. Medida la longitud, totalmente instalada y probada. | ml | 0 | 5556 | 0
capitulo | FI-03# | PROTECCION CONTRA INCENDIOS |  | ud | 0
capitulo | FI-03.01# | EXTINCION |  | ud | 0 |  |  | 01.3.02.2,01.3.02.1
partida | 01.3.02.2 | Extintor movil de CO2, 5 Kg | Ud. Suministro e Instalacion de extintor movil, de anhidrido carbonico, de 5 Kg de capacidad. Eficacia minima 89B, formado por recipiente de acero sin soldaduras, con presion incorporada. Valvula de seguridad y descarga, manguera, tubo y boquilla para descarga,herrajes de cuelgue sobre pared o cajon, placa de timbre, homologacion CE y Aenor. Se incluye cajon portaextintor de empotrar con las dimensiones adecuadas y puerta con cristal rompible, senaletica, montaje, incluso pequeno material, material complementario, piezas especiales y ayudas de albanileria. Instalado segun CTE, Normas Cepreven y R.I.P.I.. Medida la unidad instalada. Incluyendo la senaletica reglamentaria conforme a Norma UNE 23033-1de medidas adecuadas a lo establecido en el CTE y fotoluminiscencia segun Norma UNE-230354-4 MARCA DAISALUX 210X210. Medida la unidad, totalmente instalada. | ud | 0 | 11 | 0
partida | 01.3.02.1 | Extintor movil de polvo ABC, 6 Kg | Ud. Suministro e Instalacion de Extintor movil, de polvo ABC, de 6 Kg de capacidad. Eficacia 21A-113B, formado por recipiente de chapa de acero electrosoldada, con presion incorporada. Valvula de descarga, de asiento con palanca para interrupcion; manometro, herrajes de cuelgue sobre pared o cajon, placa de timbre, homologacion CE y Aenor. Se incluye cajon portaextintor de empotrar con las dimensiones adecuadas y puerta con cristal rompible, senaletica, montaje, incluso pequeno material, material complementario, piezas especiales y ayudas de albanileria. Instalado segun CTE, Normas Cepreven y R.I.P.I.. Medida la unidad instalada. Incluyendo la senaletica reglamentaria conforme a Norma UNE 23033-1de medidas adecuadas a lo establecido en el CTE y fotoluminiscencia segun Norma UNE-230354-4 MARCA DAISALUX 210X210. Medida la unidad, totalmente instalada. | ud | 0 | 5 | 0
capitulo | FI-03.02# | ALUMBRADO DE EMERGENCIA |  | UD | 0 |  |  | 2.00444,FI-03.02.01,FI-03.02.02,FI-03.02.03,FI-03.02.04
partida | 2.00444 | Punto luz emergencia | Ud. instalacion y conexion de punto de luz de emergencia sencillo, instalado con cable de cobre de 1.5 mm2, de aislamiento 450/750 V tipo H07V-K que parte de la caja de derivacion o lumimaria del circuito correspondiente.Montaje empotrado o grapeado a forjado y aislado con tubo flexible de 20 mm de diametro minimo, con p.p. de cajas de derivacion estancas, bornas, senalizacion y ayudas de albanileria incluidas; instalado segun REBT. Medida la unidad instalada, probada y funcionando. | ud | 0 | 48 | 0
partida | FI-03.02.01 | Luminaria emerg. 1h. aut. pared/techo led LTS3150X 120 lumenes | Ud. Suministro e Instalacion de Luminaria de emergencia T-LED LTS3150X de 120 lumenes, 1 hora de autonomia, IP42 de Zemper o equivalente, tipo no permanente, para instalacion en techo o pared, empotrada, incluyendo cajas, marcos y elementos de conexionado, senalizacion de estado de funcionamiento mediante led. En caso de ser necesario incorporara senalizacion de recorridos y/o salidas de evacuacion incluido en esta medicion. Homologadas segun CTE y Normas EN UNE asociadas. Incluso pequeno material, piezas especiales, ayudas de albanileria, asi como todo lo necesario para su correcta instalacion segun la Documentacion Tecnica y a instancias de la Direccion Facultativa. Totalmente instalada, probada y funcionando. | ud | 0 | 6 | 0
partida | FI-03.02.02 | Luminaria emerg. 1h. aut. pared/techo led LTE3150X IPE 65 | Ud. Suministro e Instalacion de Luminaria de emergencia T-LED LTS3150X de 120 lumenes, 1 hora de autonomia, IP65 de Zemper o equivalente, tipo no permanente, para instalacion en techo o pared, superficial o enrasada, incluyendo cajas, marcos y elementos de conexionado, senalizacion de estado de funcionamiento mediante led. En caso de ser necesario incorporara senalizacion de recorridos y/o salidas de evacuacion incluido en esta medicion. Homologadas segun CTE y Normas EN UNE asociadas. Incluso pequeno material, piezas especiales, ayudas de albanileria, asi como todo lo necesario para su correcta instalacion segun la Documentacion Tecnica y a instancias de la Direccion Facultativa. Totalmente instalada, probada y funcionando. | ud | 0 | 11 | 0
partida | FI-03.02.03 | Luminaria emerg. 1h. aut. led SPAZIO LSR3251LXP 250 lum IP40 | Ud. Suministro e Instalacion de Luminaria de emergencia T-LED SPAZIO LSR3251LXP de 250 lumenes, 1 hora de autonomia, IP40 de Zemper o equivalente, tipo no permanente, para instalacion en techo o pared, superficial o enrasada, incluyendo cajas, marcos y elementos de conexionado, senalizacion de estado de funcionamiento mediante led. En caso de ser necesario incorporara senalizacion de recorridos y/o salidas de evacuacion incluido en esta medicion. Homologadas segun CTE y Normas EN UNE asociadas. Incluso pequeno material, piezas especiales, ayudas de albanileria, asi como todo lo necesario para su correcta instalacion segun la Documentacion Tecnica y a instancias de la Direccion Facultativa. Totalmente instalada, probada y funcionando. | ud | 0 | 10 | 0
partida | FI-03.02.04 | Luminaria de emerg. 1h. aut. led SPAZIO LSR3250LX 250 lum | Ud. Suministro e Instalacion de Luminaria de emergencia SPAZIO LSR3250LX de 250 lumenes, 1 hora de autonomia, IP40, pasillo de Zemper o equivalente, tipo no permanente, para instalacion en techo o pared, superficial o enrasada, incluyendo cajas, marcos y elementos de conexionado, senalizacion de estado de funcionamiento mediante led. En caso de ser necesario incorporara senalizacion de recorridos y/o salidas de evacuacion incluido en esta medicion. Homologadas segun CTE y Normas EN UNE asociadas. Incluso pequeno material, piezas especiales, ayudas de albanileria, asi como todo lo necesario para su correcta instalacion segun la Documentacion Tecnica y a instancias de la Direccion Facultativa. Totalmente instalada, probada y funcionando. | ud | 0 | 21 | 0
capitulo | FI-04# | INSTALACIONES DE COMUNICACIONES |  | ud | 0
capitulo | FI-05# | CALEFACCION |  | ud | 0
capitulo | FI-05-01# | SANITARIOS |  | ud | 0 |  |  | FI-05.01.01,FI-05.0102,FI-05.01.03,01.6.01.5.7VE,DUCHAMIN,01.6.01.5.88
partida | FI-05.01.01 | Lavabo mural | LAVABO MURAL DE PORCELANA VITRIFICADA DE COLOR BLANCO, DE 0.60X0.46 M., REBOSADERO INTEGRAL Y ORIFICIOS INSINUADOS PARA GRIFERIA, INSTALACION DE VALVULA DE DESAGUE, CROMADA VISTA, TAPON, CADENILLA, INSTALADO SEGUN NTE/IFF-30, IFC-38 E ISS-22 O 23, INCLUSO COLOCACION, SELLADO, ELEMENTOS DE SUSPENSION, JUEGO DE FIJACION, EMBELLECEDORES CROMADOS Y AYUDA DE ALBANILERIA. | ud | 0 | 15 | 0
partida | FI-05.0102 | Plato de ducha 1400x800 mm | PLATO DE DUCHA DE RESINA, RECTANGULAR, COLOR BLANCO, DE 1400X800X40 MM, PARA ADAPTAR EN OBRA A LAS MEDIDAS REALES DEL HUECO, CON FONDO ANTIDESLIZANTE Y VALVULA DE DESAGUE, INCLUSO SILICONA PARA SELLADO DE JUNTAS. INCLUSO MATERIAL COMPLEMENTARIO, PEQUENO MATERIAL, MANO DE OBRA DE COLOCACION Y AYUDAS DE ALBANILERIA. MEDIDA LA UNIDAD INSTALADA. | ud | 0 | 11 | 0
partida | FI-05.01.03 | Inodoro con cisterna empotrada | TAZA DE INODORO COMPACTO COMPIESTO POR TAZA DE SALIDA HORIZONTAL, MODELO MERIDIAN DE "ROCA", COLOR BLANCO, BASTIDOR CON CISTERNA EMPOTRABLE DE DOBLE DESCARGA, PLACA DE ACCIONAMIENTO DUAL CON, ASIENTO Y TAPA DE INODORO, DE CAIDA AMORTIGUADA. INCLUSO LLAVE DE REGULACION, ENLACE DE ALIMENTACION FLEXIBLEY SILICONA PARA SELLADO DE JUNTAS. INCLUSO P.P. JUEGO DE MECANISMOS, BASTIDOR Y TORNILLOS DE FIJACION, ASIENTO Y TAPA; INSTALADO SEGUN NTE/IFF-30 E ISS-34 INCLUSO MATERIAL COMPLEMENTARIO, PEQUENO MATERIAL, MANO DE OBRA DE COLOCACION Y AYUDAS DE ALBANILERIA. MEDIDA LA UNIDAD INSTALADA. | ud | 0 | 16 | 0
partida | 01.6.01.5.7VE | Vertedero con salida a suelo y rejilla | DE PILETA VERTEDERO DE PORCELANA VITRIFICADA, EN COLOR BLANCO, DE 0.60X0.45M., CON REBOSADERO INTEGRAL Y ORIFICIOS DE DESAGUE, INSTALACION DE VALVULA DE DESAGUE, REJILLA DE ACERO INOXIDABLE, JUEGO DE ACCESORIOS Y RACORES DE LATON DE UNION MECANICA CON SALIDA ROSCADA PARA CONEXION CON SISTEMA DE TUBERIAS DE PP-R MEDIDA LA UNIDAD INSTALADA. | ud | 0 | 4 | 0
partida | DUCHAMIN | DUCHA MINUSVALIDOS | Ejecucion de ducha "in situ" en bano de minusvalidos de planta primera, consistente en colocacion de conjunto de impermeabilizacion con rejilla lineal de 1,00 m. modelo DRY50 LINEAL FLAT 100 REVESTIBLE (se adjunta ficha |  | 0 | 2 | 0
partida | 01.6.01.5.88 | Fregadero 2 senos | Ud Suministro e instalacion de fregadero de dos senos, en porcelana vitrificada de color blanco de 86x50 cm., modelo IDEAL STANDARD MODULE o equivalente, para encimera. Con rebosadero integral, orificios de desague de 60 mm y orificios insinuados para griferia. Instalado segun CTE. Incluso pequeno material, material complementario, piezas especiales, ayudas de albanileria, asi como todo lo necesario para la correcta instalacion segun la Documentacion Tecnica y a instancias de la Direccion Facultativa. Totalmente instalada, probada y funcionando. | ud | 0 | 2 | 0 | FREG1
des_mat | FREG1 | Fregadero 1 seno de porcelana |  | ud | 0 | 1 | 0
capitulo | FI-05-02# | GRIFERIA |  | ud | 0 |  |  | 15.1.4.4.1.1,15.1.4.4.1,FI-05.02.03,01.6.01.4.80,FI-05.02.05,FI-05.02.06,15.1.4.4.4.2_,01.6.01.4.4
partida | 15.1.4.4.1.1 | Griferia Monomando para Lavabos | SUMINISTRO Y COLOCACION DE GRIFERIA MONOMANDO FORMADA POR GRIFO MEZCLADOR MONOMANDO DE REPISA PARA LAVABO, GAMA MEDIA, DE LATON, ACABADO CROMADO, CON CARTUCHO CERAMICO, AIREADOR Y CON DESAGUE AUTOMATICO. INCLUSOELEMENTOS DE CONEXION, ENLACES DE ALIMENTACION FLEXIBLES DE 3/8" DE DIAMETRO Y 350 MM DE LONGITUD, VALVULA ANTIRRETORNO Y DOS LLAVES DE PASO. TOTALMENTE INSTALADA, CONEXIONADA, PROBADA Y EN FUNCIONAMIENTO. | ud | 0 | 14 | 0
partida | 15.1.4.4.1 | Griferia Monomando para Lavabos 45 mm de altura de cano | Ud Suministro e instalacion de equipo de griferia monomando para lavabo mezclador delabie chavonnet H.45, con desague automatico de 1 1/4 " en laton, con maneta plana y altura de cano de 45 mm, sistema antiescaldamiento, catuchos ceramicos de 40 mm, preparado para tratamientos antilegionela, sistema antigiratorio. Instalado segun CTE. Incluso pequeno material, material complementario, piezas especiales, ayudas de albanileria, asi como todo lo necesario para la correcta instalacion segun la Documentacion Tecnica y a instancias de la Direccion Facultativa. Totalmente instalada, probada y funcionando. | ud | 0 | 2 | 0
partida | FI-05.02.03 | Griferia ducha para empotrar L20 de ROCA | Ud Suministro e instalacion de equipo de griferia mural para DUCHAS de 1/2", de laton cromado de primera calidad modelo L20 de ROCA y conjunto de ducha modelo STELLA de ROCA 1 funcion, barra deslizande de 70 cm y flexible antitorsion, latiguillo y flexo. con sistema antical, limitador ecologico de caudal y chorro regulable. Enlaces de alimentacion flexibles, telefono de ducha, soporte mural, cable flexible y llaves de regulacion incluidos e instalados. Construido segun CTE e instrucciones del fabricante. Incluso pequeno material, material complementario, piezas especiales, ayudas de albanileria, asi como todo lo necesario para la correcta instalacion segun la Documentacion Tecnica y a instancias de la Direccion Facultativa. Totalmente instalada, probada y funcionando. | ud | 0 | 13 | 0
partida | 01.6.01.4.80 | Griferia para tomas de agua | Ud Suministro e instalacion de equipo de griferia para agua fria de tipo mural de un agua con posibilidad de toma de manguera de 3/4", de laton cromado de primera calidad, modelo de la casa comercial GROHE o equivalente, incluyendo enlaces de alimentacion flexibles y llaves de regulacion. Construido segun CTE e instrucciones del fabricante. Incluso pequeno material, material complementario, piezas especiales, ayudas de albanileria, asi como todo lo necesario para la correcta instalacion segun la Documentacion Tecnica y a instancias de la Direccion Facultativa. Totalmente instalada, probada y funcionando. | ud | 0 | 5 | 0
partida | FI-05.02.05 | Griferia mural bimando para vertedero | Ud Suministro e instalacion de griferia mural bimando para verterdero con cano giratorio modelo BRAVA de ROCA o similar, cartuchos ceramicos DN 40mm, sistema antiescaldamiento, Instalado segun CTE. Incluso pequeno material, material complementario, piezas especiales, ayudas de albanileria, asi como todo lo necesario para la correcta instalacion segun la Documentacion Tecnica y a instancias de la Direccion Facultativa. Medida la unidad totalmente instalada, probada y funcionando. | ud | 0 | 4 | 0
partida | FI-05.02.06 | EQUIPO FLUXOMETRO vertedero 3/4" DE 0.4 A 4 ATMS | EQUIPO DE FLUXOMETRO EMPOTRABLE DE DESCARGA TEMPORIZADA SIMPLE DE LATON CROMADO PARA PILETA VERTEDERO DE PRESION COMPRENDIDA ENTRE 0.4 Y 4 ATMS. DE 3/4", LLAVE DE CORTE, RACORES DE CONEXION Y TUBO CURVO DE DESCARGA; CONSTRUIDO SEGUN NTE/IFF-31 E INSTRUCCIONES DEL FABRICANTE. | ud | 0 | 4 | 0
partida | 15.1.4.4.4.2_ | Griferia decorativa para lavabo | Ud Suministro e instalacion de Grifo decorativo de laton o similar de lavabo. Instalado segun CTE. Incluso pequeno material, material complementario, piezas especiales, ayudas de albanileria, asi como todo lo necesario para la correcta instalacion segun la Documentacion Tecnica y a instancias de la Direccion Facultativa. Totalmente instalada, probada y funcionando. | ud | 0 | 1 | 0
partida | 01.6.01.4.4 | Griferia para fregaderos | Ud Suministro e instalacion de equipo de griferia monomando para fregadero de 1/2" de un/dos senos de laton cromado de primera calidad de la casa comercial GROHE o equivalente, modelo Eurosmart con mezclador, cano giratorio con aireador, limitador de temperatura y limitador de caudal. Inlcuidos los enlaces de alimentacion flexibles, valvula de desague, tapon y cadenilla, sifon y llaves de escuadra. Construido segun CTE e instrucciones del fabricante. Incluso pequeno material, material complementario, piezas especiales, ayudas de albanileria, asi como todo lo necesario para la correcta instalacion segun la Documentacion Tecnica y a instancias de la Direccion Facultativa. Totalmente instalada, probada y funcionando. | ud | 0 | 2 | 0 | GRIF4,JUEG2
des_mat | GRIF4 | Equipo monomando para fregaderos |  | ud | 0 | 0 | 0
des_mat | JUEG2 | Juego de ramalillos |  | ud | 0 | 0 | 0
capitulo | FI-05-03# | FLUXORES |  | ud | 0 |  |  | 01.6.01.1.25
partida | 01.6.01.1.25 | Vaso antiariete 25 litros | Ud Suministro e instalacion de vaso antiariete cerrado, para instalacion y suministro de fluxores, de 25 litros de capacidad, construido en chapa de acero electrosoldada con vejiga interior de poliuretano apta para uso alimentario, incluso parte proporcional de pequeno material, piezas especiales, montaje, ayudas de albanileria, et. HOMOLOGADO COMO APARATO A PRESION; MEDIDA LA UNIDAD INSTALADA. | ud | 0 | 4 | 0
capitulo | FI-05-04# | PUNTOS DE CONSUMO PEX |  | ud | 0 |  |  | 01.6.01.2.2C,01.6.01.2.3,01.6.01.2.11,01.6.01.2.1,01.6.01.2.10B,01.6.01.2.111,FI-05.04.07,01.6.01.2.4
partida | 01.6.01.2.2C | Punto de consumo f-c lavabo o lavamanos | Ud. Suministro e instalacion de Punto de consumo de agua fria y caliente para lavabo, con tuberia de polietileno reticulado DN16, modelo Wirsbo Q&E de la casa UPONOR o equivalente, y provisto de los elementos necesarios, incluso tubo traquea especial para sistema tubo en tubo, parte proporcional de colector de derivaciones de cuarto humedo de la casa UPONOR o equivalente, elementos para soportacion y fijacion y valvulas necesarias.Incluso pequeno material, material complementario, piezas especiales, ayudas de albanileria, asi como todo lo necesario para la correcta instalacion segun la Documentacion Tecnica y a instancias de la Direccion Facultativa. Medida la unidad, totalmente instalada y probada. | ud | 0 | 16 | 0
partida | 01.6.01.2.3 | Punto de consumo f-c ducha | Ud. Punto de consumo de agua fria y caliente para ducha, con tuberia de polietileno reticulado DN 16, modelo Wirsbo Q&E de la casa UPONOR o equivalente, y provisto de los elementos necesarios, incluso parte proporcional de tubo traquea especial para sistema tubo en tubo, de colector de derivaciones de cuarto humedo de la casa UPONOR soportacion y fijacion y valvulas necesarias. Incluso pequeno material, material complementario, piezas especiales, ayudas de albanileria, asi como todo lo necesario para la correcta instalacion segun la Documentacion Tecnica y a instancias de la Direccion Facultativa. Medida la unidad, totalmente instalada y probada. | ud | 0 | 13 | 0
partida | 01.6.01.2.11 | Punto de consumo fria Inodoro cisterna | Ud. Suministro e instalacion de Punto de consumo de agua fria para Inodoro con cisterna, con tuberia de polietileno reticulado DN16, modelo Wirsbo Q&E de la casa UPONOR o equivalente, incluso parte proporcional de tubo traquea para sistema tubo en tubo, y provisto de los elementos necesarios, elementos para soportacion y fijacion y valvulas necesarias. Incluso pequeno material, material complementario, piezas especiales, ayudas de albanileria, asi como todo lo necesario para la correcta instalacion segun la Documentacion Tecnica y a instancias de la Direccion Facultativa. MEDIDA LA UNIDAD TOTALMENTE INSTALADA, PROBADA Y FUNCIONANDO. | ud | 0 | 16 | 0
partida | 01.6.01.2.1 | Punto de consumo fria fluxometro | Ud. Suministro e instalacion de Punto de consumo de agua fria para fluxometro, con tuberia de polietileno reticulado con alma de aluminio DN32, modelo UNIPIPE de la casa UPONOR o equivalente, y provisto de los elementos necesarios, elementos para soportacion y fijacion y valvulas necesarias. Incluso pequeno material, material complementario, piezas especiales, ayudas de albanileria, asi como todo lo necesario para la correcta instalacion segun la Documentacion Tecnica y a instancias de la Direccion Facultativa. Medida la unidad, totalmente instalada y probada. | ud | 0 | 4 | 0
partida | 01.6.01.2.10B | Punto de consumo f-c vertedero/pileta | Ud. Suministro e instalacion de Punto de consumo de agua fria para vertedero, con tuberia de polietileno reticulado PEX DN20, modelo Wirsbo Q&E de la casa UPONOR o equivalente, y provisto de los elementos necesarios, incluso tubo traquea especial para sistema tubo en tubo, parte proporcional de colector de derivaciones de cuarto humedo de la casa UPONOR o equivalente , soportacion y fijacion y valvulas necesarias, Incluso pequeno material, material complementario, piezas especiales, ayudas de albanileria, asi como todo lo necesario para la correcta instalacion segun la Documentacion Tecnica y a instancias de la Direccion Facultativa. Medida la unidad, totalmente instalada y probada. | ud | 0 | 4 | 0
partida | 01.6.01.2.111 | Punto de consumo fria grifo tipo jardin | Ud. Suministro e instalacion de punto de consumo de agua fria para valvula de corte vista tipo griferia jardin, con tuberia de polietileno resistente a la temperatura con alma de aluminio DN16, provisto de los elementos necesarios (codos, tes, manquitos...), soportacion, fijacion y valvulas necesarias. Totalmente instalado segun la Documentacion Tecnica y a instancias de la Direccion Facultativa. Medida la unidad, totalmente instalada y probada. | ud | 0 | 5 | 0
partida | FI-05.04.07 | Punto de consumo fria toma de fria | Ud. Suministro e instalacion de Punto de consumo de agua fria para toma de usos varios, con tuberia de polietileno reticulado PEX DN20, modelo Wirsbo Q&E de la casa UPONOR o equivalente, y provisto de los elementos necesarios, incluso tubo traquea especial para sistema tubo en tubo, parte proporcional de colector de derivaciones de cuarto humedo de la casa UPONOR o equivalente, elementos para soportacion y fijacion y valvulas necesarias. Incluso pequeno material, material complementario, piezas especiales, ayudas de albanileria, asi como todo lo necesario para la correcta instalacion segun la Documentacion Tecnica y a instancias de la Direccion Facultativa. Medida la unidad, totalmente instalada y probada. | ud | 0 | 3 | 0
partida | 01.6.01.2.4 | Punto de consumo f-c fregadero | Ud. Suministro e instalacion de Punto de consumo de agua fria y caliente para fregadero, con tuberia de polietileno reticulado DN20, modelo Wirsbo Q&E de la casa UPONOR o equivalente, y provisto de los elementos necesarios, incluso tubo traquea especial para sistema tubo en tubo, parte proporcional de colector de derivaciones de cuarto humedo de la casa UPONOR o equivalente. Incluso pequeno material, material complementario, piezas especiales, ayudas de albanileria, asi como todo lo necesario para la correcta instalacion segun la Documentacion Tecnica y a instancias de la Direccion Facultativa. Totalmente instalada, probada y funcionando. | ud | 0 | 2 | 0 | CORRUG12,TUBPEX3,LLAVE2,CODOPEX-C3,TEPEX-C3
des_mat | CORRUG12 | Tubo Corrugado 20x1,9 |  | ml | 0 | 10 | 0
des_mat | TUBPEX3 | Tuberia PEX DN20 |  | ml | 0 | 10 | 0
des_mat | LLAVE2 | Llave paso escuadra diam 3/4'' |  | ud | 0 | 2 | 0
des_mat | CODOPEX-C3 | Codo PEX Diametro exterior 20 mm |  | ud | 0 | 2 | 0
des_mat | TEPEX-C3 | Te PEX Diametro exterior 20 mm |  | ud | 0 | 2 | 0
capitulo | FI-05-05# | ACCESORIOS |  | ud | 0 |  |  | F1.2.100,01.6.01.01.39,01.6.01.3.104
partida | F1.2.100 | Regulador automatico de caudal DN20 | Ud. suministro e instalacion de valvula de equilibrado dinamico de DN 20, de laton DZR, muelle de acero inoxidable, diafragma de HNBR, juntas de EPDM, uniones roscadas, rando de temperatura de -10oC a 120oC, presion nominal de 25 bar, maxima presion diferencial de 400 kPa, con cartucho para la regulacion del caudal de laton deszincado, junta EPDM, muelle de acero inoxidable y resto de las caracteristicas tecnicas y de instalacion indicadas en proyecto. Las valvulas tendran el mismo acabado que la tuberia en la que esten instaladas (asilamiento, aluminio roblonado ). Incluso pequeno material, material complementario, piezas especiales, ayudas de albanileria y todo lo necesario para la correcta instalacion segun la Documentacion Tecnica y a instancias de la Direccion Facultativa. Medida la unidad totalmente instalada, probada y funcionando. | ud | 0 | 7 | 0
partida | 01.6.01.01.39 | Accesorio clorado verticales y redes horizontales | Ud Suministro e instalacion de accesorios para clorado de verticales y redes horizontales, consistente en elementos necesarios para enganche de bomba de clorado con deposito de hipoclorito sodico, consistente en 'te' de derivacion, tuberia de polipropileno DN25, valvuleria segun detalle y racor de conexionado rapido, incluso codos, piezas de derivacion y conexionado, sistema de soportacion, pequeno material, material complementario, piezas especiales, ayudas de albanileria, asi como todo lo necesario para la correcta instalacion segun la Documentacion Tecnica y a instancias de la Direccion Facultativa. Medida la unidad, totalmente instalada y probada. | ud | 0 | 15 | 0
partida | 01.6.01.3.104 | Llave de vaciado de tuberia | Ud. de suministro e instalacion de llave de vaciado de tuberia, conexion a red de saneamiento, incluso parte proporcional de pequeno material, tuberia, mano de obra, ayudas de albanileria, y todo lo necesario para la correcta instalacion segun la Documentacion Tecnica y a instancias de la Direccion Facultativa. Medida la unidad, totalmente instalada y probada. | ud | 0 | 15 | 0
capitulo | FI-05-06# | RED DE TUBERIAS |  | ud | 0 |  |  | PPDN20,PPDN25,PPDN32,PPDN40,PPRDN20,PPRDN25,PPRDN32,PPRDN40,PPRDN50,FI-05.06.10,FI-05.06.11,FI-05.06.12
partida | PPDN20 | Tuberia polipropileno DN 20 | Metro lineal de suministro e instalacion de tuberia de polipropileno, de diametro nominal DN 20 y espesor 2,8 mm, de la serie 3,2/SDR 7,4, modelo fusiotherm de la casa comercial AQUATHERM o equivalente, segun la norma UNE EN ISO 15874, de las caracteristicas tecnicas y de instalacion indicadas en proyecto. Incluidas las perdidas por cortes y conexiones. Incluido sistema de soportacion isofonico (tipo HILTI), codos, derivaciones, manguitos, manguitos pasamuros, liras de dilatacion, conexiones y picajes a instalaciones existentes. Incluso aislamiento termico realizado con coquilla de espuma elastomerica, certificado por DIN 1988/7, de la casa comercial ARMACELL o equivalente, de espesor RITE. Incluso elementos singulares. Convenientemente pegado, totalmente instalado, y senalizado segun norma UNE 100-100. Tambien se incluyen las valvulas necesarias para la instalacion reflejadas en planos. Incluido pequeno material, material complementario, piezas especiales, ayudas de albanileria, asi como todo lo necesario para la correcta instalacion segun la documentacion del proyecto y a instancias de la Direccion Facultativa. Totalmente instalada, probada y funcionando. | ml | 0 | 20 | 0
partida | PPDN25 | Tuberia polipropileno DN 25 | Metro lineal de suministro e instalacion de tuberia de polipropileno, de diametro nominal DN 25 y espesor 3,5 mm, de la serie 3,2/SDR 7,4, modelo fusiotherm de la casa comercial AQUATHERM o equivalente, segun la norma UNE EN ISO 15874, de las caracteristicas tecnicas y de instalacion indicadas en proyecto. Incluidas las perdidas por cortes y conexiones. Incluido sistema de soportacion isofonico (tipo HILTI), codos, derivaciones, manguitos, manguitos pasamuros, liras de dilatacion, conexiones y picajes a instalaciones existentes. Incluso aislamiento termico realizado con coquilla de espuma elastomerica, certificado por DIN 1988/7, de la casa comercial ARMACELL o equivalente, de espesor RITE. Incluso elementos singulares. Convenientemente pegado, totalmente instalado, y senalizado segun norma UNE 100-100. Tambien se incluyen las valvulas necesarias para la instalacion reflejadas en planos. Incluido pequeno material, material complementario, piezas especiales, ayudas de albanileria, asi como todo lo necesario para la correcta instalacion segun la documentacion del proyecto y a instancias de la Direccion Facultativa. Totalmente instalada, probada y funcionando. | ml | 0 | 32 | 0
partida | PPDN32 | Tuberia polipropileno DN 32 | Metro lineal de suministro e instalacion de tuberia de polipropileno, de diametro nominal DN 32 y espesor 4,4 mm, de la serie 3,2/SDR 7,4, modelo fusiotherm de la casa comercial AQUATHERM o equivalente, segun la norma UNE EN ISO 15874, de las caracteristicas tecnicas y de instalacion indicadas en proyecto. Incluidas las perdidas por cortes y conexiones. Incluido sistema de soportacion isofonico (tipo HILTI), codos, derivaciones, manguitos, manguitos pasamuros, liras de dilatacion, conexiones y picajes a instalaciones existentes. Incluso aislamiento termico realizado con coquilla de espuma elastomerica, certificado por DIN 1988/7, de la casa comercial ARMACELL o equivalente, de espesor RITE. Incluso elementos singulares. Convenientemente pegado, totalmente instalado, y senalizado segun norma UNE 100-100. Tambien se incluyen las valvulas necesarias para la instalacion reflejadas en planos. Incluido pequeno material, material complementario, piezas especiales, ayudas de albanileria, asi como todo lo necesario para la correcta instalacion segun la documentacion del proyecto y a instancias de la Direccion Facultativa. Totalmente instalada, probada y funcionando. | ml | 0 | 35 | 0
partida | PPDN40 | Tuberia polipropileno DN 40 | Metro lineal de suministro e instalacion de tuberia de polipropileno, de diametro nominal DN 40 y espesor 5,5 mm, de la serie 3,2/SDR 7,4, modelo fusiotherm de la casa comercial AQUATHERM o equivalente, segun la norma UNE EN ISO 15874, de las caracteristicas tecnicas y de instalacion indicadas en proyecto. Incluidas las perdidas por cortes y conexiones. Incluido sistema de soportacion isofonico (tipo HILTI), codos, derivaciones, manguitos, manguitos pasamuros, liras de dilatacion, conexiones y picajes a instalaciones existentes. Incluso aislamiento termico realizado con coquilla de espuma elastomerica, certificado por DIN 1988/7, de la casa comercial ARMACELL o equivalente, de espesor RITE. Incluso elementos singulares. Convenientemente pegado, totalmente instalado, y senalizado segun norma UNE 100-100. Tambien se incluyen las valvulas necesarias para la instalacion reflejadas en planos. Incluido pequeno material, material complementario, piezas especiales, ayudas de albanileria, asi como todo lo necesario para la correcta instalacion segun la documentacion del proyecto y a instancias de la Direccion Facultativa. Totalmente instalada, probada y funcionando. | ml | 0 | 55 | 0
partida | PPRDN20 | Tuberia polipropileno con refuerzo de fibra DN 20 | Metro lineal de suministro e instalacion de tuberia de polipropileno con refuerzo de fibra, de diametro nominal DN 20 y espesor 2,8 mm, de la serie 3,2/SDR 7,4, modelo fusiotherm faser de la casa comercial AQUATHERM o equivalente, segun la norma UNE EN ISO 15874, de las caracteristicas tecnicas y de instalacion indicadas en proyecto. Incluidas las perdidas por cortes y conexiones. Incluido sistema de soportacion isofonico (tipo HILTI), codos, derivaciones, manguitos, manguitos pasamuros, liras de dilatacion, conexiones y picajes a instalaciones existentes. Incluso aislamiento termico realizado con coquilla de espuma elastomerica, certificado por DIN 1988/7, de la casa comercial ARMACELL o equivalente, de espesor RITE. Incluso elementos singulares. Convenientemente pegado, totalmente instalado, y senalizado segun norma UNE 100-100. Tambien se incluyen las valvulas necesarias para la instalacion reflejadas en planos. Incluido pequeno material, material complementario, piezas especiales, ayudas de albanileria, asi como todo lo necesario para la correcta instalacion segun la documentacion del proyecto y a instancias de la Direccion Facultativa. Totalmente instalada, probada y funcionando. | ml | 0 | 79 | 0
partida | PPRDN25 | Tuberia polipropileno con refuerzo de fibra DN 25 | Metro lineal de suministro e instalacion de tuberia de polipropileno con refuerzo de fibra, de diametro nominal DN 25 y espesor 3,5 mm, de la serie 3,2/SDR 7,4, modelo fusiotherm faser de la casa comercial AQUATHERM o equivalente, segun la norma UNE EN ISO 15874, de las caracteristicas tecnicas y de instalacion indicadas en proyecto. Incluidas las perdidas por cortes y conexiones. Incluido sistema de soportacion isofonico (tipo HILTI), codos, derivaciones, manguitos, manguitos pasamuros, liras de dilatacion, conexiones y picajes a instalaciones existentes. Incluso aislamiento termico realizado con coquilla de espuma elastomerica, certificado por DIN 1988/7, de la casa comercial ARMACELL o equivalente, de espesor RITE. Incluso elementos singulares. Convenientemente pegado, totalmente instalado, y senalizado segun norma UNE 100-100. Tambien se incluyen las valvulas necesarias para la instalacion reflejadas en planos. Incluido pequeno material, material complementario, piezas especiales, ayudas de albanileria, asi como todo lo necesario para la correcta instalacion segun la documentacion del proyecto y a instancias de la Direccion Facultativa. Totalmente instalada, probada y funcionando. | ml | 0 | 51 | 0
partida | PPRDN32 | Tuberia polipropileno con refuerzo de fibra DN 32 | Metro lineal de suministro e instalacion de tuberia de polipropileno con refuerzo de fibra, de diametro nominal DN 32 y espesor 4,4 mm, de la serie 3,2/SDR 7,4, modelo fusiotherm faser de la casa comercial AQUATHERM o equivalente, segun la norma UNE EN ISO 15874, de las caracteristicas tecnicas y de instalacion indicadas en proyecto. Incluidas las perdidas por cortes y conexiones. Incluido sistema de soportacion isofonico (tipo HILTI), codos, derivaciones, manguitos, manguitos pasamuros, liras de dilatacion, conexiones y picajes a instalaciones existentes. Incluso aislamiento termico realizado con coquilla de espuma elastomerica, certificado por DIN 1988/7, de la casa comercial ARMACELL o equivalente, de espesor RITE. Incluso elementos singulares. Convenientemente pegado, totalmente instalado, y senalizado segun norma UNE 100-100. Tambien se incluyen las valvulas necesarias para la instalacion reflejadas en planos. Incluido pequeno material, material complementario, piezas especiales, ayudas de albanileria, asi como todo lo necesario para la correcta instalacion segun la documentacion del proyecto y a instancias de la Direccion Facultativa. Totalmente instalada, probada y funcionando. | ml | 0 | 40 | 0
partida | PPRDN40 | Tuberia polipropileno con refuerzo de fibra DN 40 | Metro lineal de suministro e instalacion de tuberia de polipropileno con refuerzo de fibra, de diametro nominal DN 40 y espesor 5,5 mm, de la serie 3,2/SDR 7,4, modelo fusiotherm faser de la casa comercial AQUATHERM o equivalente, segun la norma UNE EN ISO 15874, de las caracteristicas tecnicas y de instalacion indicadas en proyecto. Incluidas las perdidas por cortes y conexiones. Incluido sistema de soportacion isofonico (tipo HILTI), codos, derivaciones, manguitos, manguitos pasamuros, liras de dilatacion, conexiones y picajes a instalaciones existentes. Incluso aislamiento termico realizado con coquilla de espuma elastomerica, certificado por DIN 1988/7, de la casa comercial ARMACELL o equivalente, de espesor RITE. Incluso elementos singulares. Convenientemente pegado, totalmente instalado, y senalizado segun norma UNE 100-100. Tambien se incluyen las valvulas necesarias para la instalacion reflejadas en planos. Incluido pequeno material, material complementario, piezas especiales, ayudas de albanileria, asi como todo lo necesario para la correcta instalacion segun la documentacion del proyecto y a instancias de la Direccion Facultativa. Totalmente instalada, probada y funcionando. | ml | 0 | 78 | 0
partida | PPRDN50 | Tuberia polipropileno con refuerzo de fibra DN 50 | Metro lineal de suministro e instalacion de tuberia de polipropileno con refuerzo de fibra, de diametro nominal DN 50 y espesor 6,9 mm, de la serie 3,2/SDR 7,4, modelo fusiotherm faser de la casa comercial AQUATHERM o equivalente, segun la norma UNE EN ISO 15874, de las caracteristicas tecnicas y de instalacion indicadas en proyecto. Incluidas las perdidas por cortes y conexiones. Incluido sistema de soportacion isofonico (tipo HILTI), codos, derivaciones, manguitos, manguitos pasamuros, liras de dilatacion, conexiones y picajes a instalaciones existentes. Incluso aislamiento termico realizado con coquilla de espuma elastomerica, certificado por DIN 1988/7, de la casa comercial ARMACELL o equivalente, de espesor RITE. Incluso elementos singulares. Convenientemente pegado, totalmente instalado, y senalizado segun norma UNE 100-100. Tambien se incluyen las valvulas necesarias para la instalacion reflejadas en planos. Incluido pequeno material, material complementario, piezas especiales, ayudas de albanileria, asi como todo lo necesario para la correcta instalacion segun la documentacion del proyecto y a instancias de la Direccion Facultativa. Totalmente instalada, probada y funcionando. | ml | 0 | 25 | 0
partida | FI-05.06.10 | Tuberia polipropileno de 25 aislada con aluminio | Tuberia de polipropileno aislada con aislante y protegida de la intemperie con forro de aluminio segun normativa. Incluidas piezas especiales, llaves de conexion y valvulas. | ml | 0 | 10 | 0
partida | FI-05.06.11 | Tuberia polipropileno de 40 aislada con aluminio | Tuberia de polipropileno aislada con aislante y protegida de la intemperie con forro de aluminio segun normativa. Incluidas piezas especiales, llaves de conexion y valvulas. | ml | 0 | 10 | 0
partida | FI-05.06.12 | Tuberia polipropileno de 50 aislada con aluminio | Tuberia de polipropileno aislada con aislante y protegida de la intemperie con forro de aluminio segun normativa. Incluidas piezas especiales, llaves de conexion y valvulas. | ml | 0 | 10 | 0
capitulo | FI-05-08# | INSTALACION GENERAL |  | ud | 0 |  |  | 01.6.01.0.1,01.6.01.8.7,01.6.01.0.4,01.6.01.0.6C,01.6.01.0.1R,01.06.01.0.6
partida | 01.6.01.0.1 | Acometida de agua para el establecimiento | Ud. Suministro e instalacion de acometida de agua para el establecimeinto, desde el punto de toma hasta el contador general instalado en el cerramiento, segun normas de la Compania Suministradora. Incluso pequeno material, material complementario, piezas especiales, ayudas de albanileria, asi como todo lo necesario para la correcta instalacion segun la Documentacion Tecnica y a instancias de la Direccion Facultativa. Totalmente instalada, probada y funcionando. | ud | 0 | 1 | 0
partida | 01.6.01.8.7 | Arqueta suministro agua segun empresa suministradora | Ud. de suministro e instalacion de arqueta de registro de acometida de agua, de dimensiones normalizadas segun la empresa suministradora, realizada con fabrica de ladrillo macizo de 1/2 pie de espesor recibido con mortero de cemento 1/6, enfoscada y brunida en su interior, incluso solera de hormigon HM-20 N/mm2 y tapa de fundicion conforme a Normas de la Compania Sumiistradora. Totalmente ejecutada conforme a la Documentacion Tecnica, a instancia de la Direccion Facultativa y conforme a las Normas de la Compania Suministradora. Totalmente instalada, probada y funcionando. | ud | 0 | 1 | 0
partida | 01.6.01.0.4 | Llave de paso de bola con arqueta y tapa | Ud. Suministro e instalacion de llave de paso de bola instalada en en interior de arqueta con tapa. Incluso pequeno material, material complementario, piezas especiales, ayudas de albanileria, asi como todo lo necesario para la correcta instalacion segun la Documentacion Tecnica y a instancias de la Direccion Facultativa. Totalmente instalada, probada y funcionando. | ud | 0 | 1 | 0
partida | 01.6.01.0.6C | Nicho mural con contador totalizador de agua DN40 | Ud. Suministro e instalacion de contador general de agua, de 40 mm de calibre, instalado en nicho mural, incluso llaves de compuerta, filtro, grifo de comprobacion, tranquilizador, valvula antirretorno, manguitos, pasamuros, nicho necesario de las dimensiones adecuadas para contener los elementos necesarios. Construido segun CTE. Incluso pequeno material, material complementario, piezas especiales, ayudas de albanileria, asi como todo lo necesario para la correcta instalacion segun la Documentacion Tecnica y a instancias de la Direccion Facultativa. Totalmente instalada, probada y funcionando. | ud | 0 | 1 | 0
partida | 01.6.01.0.1R | IMPORTE DE TASAS DE ACOMETIDA |  | ud | 0 | 1 | 0
partida | 01.06.01.0.6 | Tuberia de alimentacion desde contador a llave de corte en viv | Ml de tuberia de alimentacion desde contador hasta la llave de entrada a la vivienda situada en techo de sotano. | ml | 0 | 25 | 0
capitulo | FI-06# | FONTANERIA |  | ud | 0
capitulo | FI-06.01# | RED INTERIOR DE DESAGUE |  | ud | 0 |  |  | 01.6.02.1.01,01.6.02.1.02,01.6.02.1.03,01.6.02.1.12,01.6.02.1.9A¶
partida | 01.6.02.1.01 | Tuberia PVC 32mm | Ml. Suministro e instalacion de tuberia multicapa PVC en policloruro de vinilo con resistencia al fuego M1, de diametro exterior 32mm x 3mm de espesor Serie B, en instalaciones de evacuacion de aguas residuales y pluviales, desde aparato sanitario hasta bote sifonico o bajante, para unir con piezas de igual material mediante adhesivo. Incluso piezas especiales, sistema de anclaje y cuelgue mediante abrazaderas y grapas isofonicas, ayudas de albanileria, asi como todo lo necesario para la correcta instalacion segun la Documentacion Tecnica y a instancias de la Direccion Facultativa. De conformidad con UNE-EN 1453 y marca de calidad AENOR y AFNOR, totalmente instalada. Totalmente instalada, probada y funcionando. | ml | 0 | 59 | 0
partida | 01.6.02.1.02 | Tuberia PVC 40mm | Ml. Suministro e instalacion de tuberia multicapa PVC en policloruro de vinilo con resistencia al fuego M1, de diametro exterior 40mm x 3mm de espesor Serie B, en instalaciones de evacuacion de aguas residuales y pluviales, desde aparato sanitario hasta bote sifonico o bajante, para unir con piezas de igual material mediante adhesivo. Incluso piezas especiales, sistema de anclaje y cuelgue mediante abrazaderas y grapas isofonicas, ayudas de albanileria, asi como todo lo necesario para la correcta instalacion segun la Documentacion Tecnica y a instancias de la Direccion Facultativa. De conformidad con UNE-EN 1453 y marca de calidad AENOR y AFNOR, totalmente instalada. Totalmente instalada, probada y funcionando. | ml | 0 | 30 | 0
partida | 01.6.02.1.03 | Tuberia PVC 50mm | Ml. Suministro e instalacion de tuberia multicapa PVC en policloruro de vinilo con resistencia al fuego M1, de diametro exterior 50mm x 3mm de espesor Serie B, en instalaciones de evacuacion de aguas residuales y pluviales, desde aparato sanitario hasta bote sifonico o bajante, para unir con piezas de igual material mediante adhesivo. Incluso piezas especiales, sistema de anclaje y cuelgue mediante abrazaderas y grapas isofonicas, ayudas de albanileria, asi como todo lo necesario para la correcta instalacion segun la Documentacion Tecnica y a instancias de la Direccion Facultativa. De conformidad con UNE-EN 1453 y marca de calidad AENOR y AFNOR, totalmente instalada. Totalmente instalada, probada y funcionando. | ml | 0 | 15 | 0
partida | 01.6.02.1.12 | Valvula aireacion primaria y secundaria | Ud. Suministro e instalacion de valvula de aireacion con capacidad para suministrar aire a la instalacion de evacuacion, para su empleo como ventilacion primaria y ventilacion secundaria, que incluye mecanismo automatico de apertura en depresion y cierre en sobrepresion, ubicada en lugar registrable, camara o falso techo con rejilla de ventilacion, conexion en diametro 70-110 mm. y union por junta elastica incorporada, con Documento de Idoneidad Tecnica BBA, Marca de calidad RAL y Certificado de conformidad PA-I 3636. Incluso pequeno material, material complementario, piezas especiales, ayudas de albanileria, asi como todo lo necesario para la correcta instalacion segun la Documentacion Tecnica y a instancias de la Direccion Facultativa. Totalmente instalada, probada y funcionando. | ud | 0 | 5 | 0
partida | 01.6.02.1.9A¶ | Bajante insonorizada de PVC DN110 | Ml Suministro e instalacion de bajante de PVC del tipo insonorizado de diametro nominal 110mm y espesor 3.2 mm, ininflamable y autoextinguible de clase M1, incluso sellado de uniones, abrazaderas y grapas isofonicas, piezas especiales, pequeno material, ayudas de albanileria, asi como todo lo necesario para la correcta instalacion segun la Documentacion Tecnica y a instancias de la Direccion Facultativa. Totalmente instalada, probada y funcionando. | ml | 0 | 64 | 0
capitulo | FI-06.02# | DESAGUE DE APARATOS |  | ud | 0 |  |  | 01.6.02.006,01.6.02.008,01.6.02.007IN,01.6.02.00723,01.6.02.0010,01.6.02.0011F,01.6.02.0013,01.6.02.0013M,01.6.02.0013J,01.6.02.4.22_,01.6.02.4.22
partida | 01.6.02.006 | Desague lavabo con PVC 40 mm | Ud Suministro e instalacion de desague de lavabo de un seno formado por tubo de PVC tipo M1 de 40 mm, instalado desde la valvula hasta el bote sifonico, incluso conexiones, contratubo, uniones con piezas especiales, pequeno material, ayudas de albanileria, asi como todo lo necesario para la correcta instalacion segun la Documentacion Tecnica y a instancias de la Direccion Facultativa. Totalmente instalada, probada y funcionando. | ud | 0 | 16 | 0
partida | 01.6.02.008 | Desague plato de ducha mediante PVC 40 mm | Ud Suministro e instalacion de desague de plato de ducha formado por tubo de PVC tipo M1 de 40 mm, instalado desde la valvula hasta el bote sifonico, incluso conexiones, contratubo, uniones con piezse especiales, pequeno material, ayudas de albanileria, asi como todo lo necesario para la correcta instalacion segun la Documentacion Tecnica y a instancias de la Direccion Facultativa. Totalmente instalada, probada y funcionando. | ud | 0 | 13 | 0
partida | 01.6.02.007IN | Desague inodoro insonorizado con mangueton PVC 110 mm | Ud Suministro e instalacion de desague de inodoro insonorizado formado por mangueton de PVC tipo M1 de 110 mm, incluso conexiones, contratubo, uniones con piezas especiales, pequeno material, ayudas de albanileria, asi como todo lo necesario para la correcta instalacion segun la Documentacion Tecnica y a instancias de la Direccion Facultativa. Totalmente instalada, probada y funcionando. | ud | 0 | 16 | 0
partida | 01.6.02.00723 | Desague vertedero con mangueton PVC 110 mm | Ud Suministro e instalacion de desague de vertedero formado por mangueton de D=110mm y 70 cm de longuitud, incluso conexiones, contratubo, uniones con piezas especiales, pequeno material, ayudas de albanileria, asi como todo lo necesario para la correcta instalacion segun la Documentacion Tecnica y a instancias de la Direccion Facultativa. Medida la unidad, totalmente instalada y probada. | ud | 0 | 4 | 0
partida | 01.6.02.0010 | Bote sifonico | Ud Suministro e instalacion de bote sifonico para desague de lavabos y duchas, entradas de 40mm. de diametro y salida de 50 mm. de diametro. Incluso piezas especiales, sistema de anclaje y cuelgue asi como todo lo necesario para la correcta instalacion segun la Documentacion Tecnica y a instancias de la Direccion Facultativa. Totalmente instalada, probada y funcionando. | ud | 0 | 18 | 0
partida | 01.6.02.0011F | Sumidero sifonico 250x250mm, con rejilla PVC, salida 110mm | Ud Suministro e instalacion de sumidero sifonico de 250x250mm, de salida vertical macho encolar de 110mm,con rejilla de PVC,autolimpiante, incluso pequeno material para recibido, conexionado a red general, colocacion, piezas especiales, material complementario, ayudas de albanileria, asi como todo lo necesario para la correcta instalacion segun la Documentacion Tecnica y a instancias de la Direccion Facultativa. Totalmente instalada, probada y funcionando. | ud | 0 | 4 | 0
partida | 01.6.02.0013 | Desague fregadero en PVC 40 mm con sifon indiv. de PVC | Ud Suministro e instalacion de desague de fregadero por tubo y sifon de PVC tipo M1 de 40 mm, instalado desde la valvula hasta el mangueton o canalizacion de derivacion, ademas valvula de desague con rebosadero, tapon y cadena. Cierre hidraulico de 50 mm. Incluso conexiones, contratubo, uniones con piezas especiales, pequeno material, ayudas de albanileria, asi como todo lo necesario para la correcta instalacion segun la Documentacion Tecnica y a instancias de la Direccion Facultativa. Totalmente instalada, probada y funcionando. | ud | 0 | 2 | 0
partida | 01.6.02.0013M | Desague lavadora PVC 50 mm con sifon indiv. de PVC | Ud Suministro e instalacion de desague de lavadora por tubo y sifon de PVC tipo M1 de 50 mm, instalado desde la valvula hasta el mangueton o canalizacion de derivacion, ademas valvula de desague con rebosadero, tapon y cadena. Cierre hidraulico de 50 mm. Incluso conexiones, contratubo, uniones con piezas especiales, pequeno material, ayudas de albanileria, asi como todo lo necesario para la correcta instalacion segun la Documentacion Tecnica y a instancias de la Direccion Facultativa. Totalmente instalada, probada y funcionando. | ud | 0 | 2 | 0
partida | 01.6.02.0013J | Desague lavavajila PVC 50 mm con sifon indiv de PVC | Ud Suministro e instalacion de desague de lavavajilla por tubo y sifon de PVC tipo M1 de 50 mm, instalado desde la valvula hasta el mangueton o canalizacion de derivacion, ademas valvula de desague con rebosadero, tapon y cadena. Cierre hidraulico de 50 mm. Incluso conexiones, contratubo, uniones con piezas especiales, pequeno material, ayudas de albanileria, asi como todo lo necesario para la correcta instalacion segun la Documentacion Tecnica y a instancias de la Direccion Facultativa. Totalmente instalada, probada y funcionando. | ud | 0 | 1 | 0
partida | 01.6.02.4.22_ | Canaleta sumidero 100x10x8 cm | Ud Suministro e instalacion de canaleta de 1 m. y 80 mm. de altura, con perfiles protectores de acero galvanizado, con dos rejillas de fundicion y 1 tornillo de anclaje por rejilla, resistencia de carga D-400, preparado para salida auxiliar de DN110, incluso pequeno material para recibido, conexionado a red de colectores, colocacion, piezas especiales, ayudas de albanileria, asi como todo lo necesario para la correcta instalacion segun la Documentacion Tecnica y a instancias de la Direccion Facultativa. Totalmente instalada, probada y funcionando. | ml | 0 | 19.5 | 0
partida | 01.6.02.4.22 | Imbornal de 55x40 cm. y 60 cm. de profundidad con arqueta | Ud. de suministro e instalacion de sumidero sifonico de 55x40 cm. y 60 cm. de profundidad, construido mediante solera de hormigon HM-20 de 15 cm. de espesor, fabrica de ladrillo perforado de 1/2 pie, enfoscado y brunido por el interior, formacion de sifon, rejilla de hierro fundido y cerco, incluso excavacion, relleno y transporte de tierras sobrantes a vertedero, pequeno material, piezas especiales, ayudas de albanileria, asi como todo lo necesario para la correcta instalacion segun la Documentacion Tecnica y a instancias de la Direccion Facultativa. Construido segun NTE/ISA-13 y ordenanza municipal. Medida la unidad, totalmente instalada. | Ud | 0 | 3 | 0 | AGM00200,FL01300,CH04120,AGM00500,UA02400,MK00100
des_mat | AGM00200 | MORTERO DE CEMENTO M15 (1:3) CEM II/A-L 32,5 N | Mortero de cemento CEM II/A-L 32,5 N, tipo M15 (1:3), con una resistencia a compresion de 15 N/mm2, segun UNE-EN 998-2:2004. | m3 | 0 | 0.012 | 0
des_mat | FL01300 | LADRILLO CERAM. PERF. TALADRO PEQUENO REVESTIR 24x11,5x5 cm | Medida la cantidad util descargada | mu | 0 | 0.092 | 0
des_mat | CH04120 | HORMIGON HM-20/P/40/I, SUMINISTRADO | Medido el volumen fresco util descargado | m3 | 0 | 0.059 | 0
des_mat | AGM00500 | MORTERO DE CEMENTO M5 (1:6) CEM II/A-L 32,5 N | Mortero de cemento CEM II/A-L 32,5 N, tipo M5 (1:6), con una resistencia a compresion de 5 N/mm2, segun UNE-EN 998-2:2004. | m3 | 0 | 0.052 | 0 | AA00300,GC00200,GW00100
des_mat | AA00300 | ARENA GRUESA | Medido el volumen aparente util descargado | m3 | 0 | 1.102 | 0
des_mat | GC00200 | CEMENTO CEM II/A-L 32,5 N EN SACOS | Medido el peso util descargado | t | 0 | 0.258 | 0
des_mat | GW00100 | AGUA POTABLE |  | m3 | 0 | 0.263 | 0
des_mat | UA02400 | REJILLA FUNDICION IMBORNAL CON CERCO | Medida la cantidad util descargada | u | 0 | 1 | 0
des_maq | MK00100 | CAMION BASCULANTE | Medidas las horas trabajadas | h | 0 | 0.289 | 0
capitulo | FI-07# | SANEAMIENTO |  | ud | 0
capitulo | FI-10# | AEROTERMIA - CENTRAL DE PRODUCCION CALOR Y ACS |  | ud | 0
capitulo | FI-11# | EXTRACCION |  | ud | 0 |  |  | LVS-160,CHAPA0.8,TD800200T3VPC,AWG400X330PC,KÑDFJAIE
partida | LVS-160 | Boca de extraccion LVS-160 | Ud. suministro e instalacion de boca de ventilacion redonda formadas por anilla exterior con junta perimetral, plato central con eje roscado y tuerca, y marco de montaje para montaje en el marco de pared por el sistema bayoneta, de la casa comercial TROX modelo LVS o equivalente, de dimensiones D=205mm. Parte frontal de chapa de acero pintada en polvo electrostaticamente parecido al RAL 9010 (con un espesor de 0.06mm). Eje central roscado y tuerca de acero galvanizado, marco de montaje de chapa galvanizada. Incluso embocadura a conducto. Pequeno material, material complementario, piezas especiales, mano de obra, ayudas de albanileria, asi como todo lo necesario para su correcta instalacion segun la Documentacion Tecnica y a instancias de la Direccion Facultativa. Medida la unidad, totalmente instalada y probada. | ud | 0 | 22 | 0
partida | CHAPA0.8 | Conducto rectangular acero galvanizado espesor s/UNE sin aislar | m2 suministro e instalacion de conducto rectangular para extraccion de aire, construido mediante chapa de acero galvanizado de espesor segun UNE, plegado en los extremos, diagonales matrizadas, para una dimension maxima del lado mayor de 2,00 metros, con union de tramos a 3 metros como maximo realizadas mediante juntas de tipo "METU" resistentes a la intemperie, al envejecimiento, a la temperatura e indestructibles clase M0 al fuego. Se incluyen los elementos para soportacion y cuelgue mediante sistema antivibratorio, pequeno material, material complementario, piezas especiales, mano de obra, ayudas de albanileria, asi como todo lo necesario para su correcta instalacion segun la Documentacion Tecnica y a instancias de la Direccion Facultativa. MEDIDA LA UNIDAD TOTALMENTE EJECUTADA, PROBADA Y FUNCIONANDO. | m2 | 0 | 101 | 0
partida | TD800200T3VPC | Ventilador centifugo TD 800/200 T 3V | 1.00Ud. Suministro e instalacion de caja de ventilacion para extraccion de aire de tipo IN-LINE, modelo TD 800/200 T 3V de Soler y Palau o equivalente, Caja de ventilacion centrifugo para conductos rectangulares, carcasa en chapa de acero galvanizada, con tapa para inspeccion y limpieza del conjunto motor-rodete, rodete en plancha de acero galvanizada de alabes hacia adelante , equilibrados de forma dinamica y colocados directamente sobre el eje del motor, motor asincrono con rotor de jaula inyectada en aluminio , dotado de sistema de regulacion de tension para adaptarlo al caudal y presion requerido, tal y como se expresa en el apartado de planos, incluso pequeno material, material complementario, mano de obra, ayudas de albanileria, transporte, regulacion, piezas laterales para fijacion, soportes antivibratorios y todo lo necesario para la correcta instalacion segun la Documentacion Anexa y a instancias de la Direccion Facultativa. Medida la unidad, totalmente instalada, probada y funcionando. | ud | 0 | 7 | 0
partida | AWG400X330PC | Rejilla de intemperie AWG 400x330 toma/descarga aire exterior | Ud. suministro e instalacion de rejilla de intemperie para toma/descarga de aire exterior, de la casa comercial TROX modelo AWG, de dimensiones 400x330mm, marco y lamas en perfiles de aluminio, tela metalica en acero galvanizado, marco frontal taladrado, incluso embocadura a conducto y prueba de la instalacion para determinar si los caudales obtenidos se adecuan a lo proyectado, pequeno material, material complementario, piezas especiales, mano de obra, ayudas de albanileria, asi como todo lo necesario para su correcta instalacion segun la Documentacion Tecnica y a instancias de la Direccion Facultativa. Medida la unidad, totalmente instalada. | ud | 0 | 3 | 0
partida | KÑDFJAIE | SUMINISTRO Y MONTAJE DE CONDUCTO DE CHAPA GALVANIZADA DE 200 PAR |  | ML | 0 | 4 | 0
capitulo | FIIA-04.02# | CABLEADO ESTRUCTURADO |  | UD | 0
capitulo | FIIA-04.03# | VIDEOPORTERO |  | UD | 0 |  |  | 11761110AA,11761110BB,11510238CC
partida | 11761110AA | Unidad de suministro e instalacion de Placa calle de videoporter | Unidad de suministro e instalacion de Placa parcela exterior de videoportero con el siguiente contenido MODULO REJILLA N1000/AL, MODULO DISPLAY N3403/AL, MODULO C.ACCESO N3301/AL, MODULO CIEGO N3002/AL VISOR G., MODULO ILUMINACION EL3002, CAJA EMPOTRAR NCEV-90C, TUNEL PASACABLES CORTO UC, CONJUNTO CABEZALES N6002/AL, CONJUNTO CABEZALES N6012/AL, VISERA NEXA 2X2 N722/AL, MOD TELECAM. EL632/G2+ SE, CONVERSOR DIGITAL CD-NEXA/G2+, FUENTE ALIMENTACION FA-G2+, TRASFORMATORE 12VAC (230VAV 50HZ), ABREPUERTAS CV-24 de GOLMAR o equivalente, con camara a color, pantalla LCD, termometro y reloj, pulsadores de navegacion, sitema de control de accesos por teclado y mediante tarjeta de proximidad. Fabricada en aluminio anodizado, cristal de policarbonato de alta resistencia y teclado de policarbonato estanco con retroiluminacion. Incluso cajetin de empotrar para placa, abrepuertas universal, alimentador 12Vdc-2A para el abrepuertas, alimentador 18Vdc-3,5A para sistema de audio y video y manguera 3x1,5 mm2 LSZH para bus del sistema, manguera 2x1,5 mm2 LSZH para conexion con fuentes de alimentacion y abrepuertas, tubo corrugado libre de halogenos de diametro indicado y cajas de derivacion necesarias. Incluso CABLE MANG. RAP-GTWIN/HF. Ademas se incluye conexionado, pequeno material, material complementario, piezas especiales, ayudas de albanileria, asi como todo lo necesario para su correcta instalacion segun la Documentacion Tecnica y a instancias de la Direccion Facultativa. Totalmente instalada, probada y funcionando. | u | 0 | 1 | 0
partida | 11761110BB | Unidad de suministro e instalacion de Placas interiores videopor | Unidad de suministro e instalacion de Placa parcela interior de videoportero con el siguiente contenido MODULO REJILLA N1110/AL 1P, CAJA EMPOTRAR NCEV-90CS, CONJUNTO CABEZALES N6001/AL, VISERA NEXA 1X1 N711/AL, MOD TELECAM. EL632/G2+ SE, FUENTE ALIMENTACION FA-G2+, REPETIDOR DIGITAL RD-G2+, TRASFORMATORE 12VAC (230VAV 50HZ), ABREPUERTAS CV-24, DISTRIBUIDOR D2L-G2+ PROTECTED de GOLMAR o equivalente, con camara a color, pantalla LCD, termometro y reloj, pulsadores de navegacion, sitema de control de accesos por teclado y mediante tarjeta de proximidad. Fabricada en aluminio anodizado, cristal de policarbonato de alta resistencia y teclado de policarbonato estanco con retroiluminacion. Incluso cajetin de empotrar para placa, abrepuertas universal, alimentador 12Vdc-2A para el abrepuertas, alimentador 18Vdc-3,5A para sistema de audio y video y manguera 3x1,5 mm2 LSZH para bus del sistema, manguera 2x1,5 mm2 LSZH para conexion con fuentes de alimentacion y abrepuertas, tubo corrugado libre de halogenos de diametro indicado y cajas de derivacion necesarias. Incluso CABLE MANG. RAP-GTWIN/HF. Ademas se incluye conexionado, pequeno material, material complementario, piezas especiales, ayudas de albanileria, asi como todo lo necesario para su correcta instalacion segun la Documentacion Tecnica y a instancias de la Direccion Facultativa. Totalmente instalada, probada y funcionando. | u | 0 | 5 | 0
partida | 11510238CC | MONITOR 4.3" ART 4 LITE/G2+ | Unidad de suministro e instalacion de monitor para videoportero a color manos libres, modelo MONITOR 4.3" ART 4 LITE/G2+ de GOLMAR o equivalente. Carcasa fabricada en plastico ABS color blanco. Marco frontal de aluminio. Pantalla tactil color TFT LCD. Tres pulsadores capacitivos de funcion directa (comunicacion, apertura de puerta y acceso a menus) con confirmacion acustica de pulsacion. Instalacion en superficie con solo 15mm. de profundidad. Precisa de caja de empotrar electrica o caja de superficie SUP-GB2. Interfaz grafica de usuario en varios idiomas. Programacion del codigo de vivienda mediante micro-interruptor. Comunicacion de audio completamente duplex. Comunicaciones de audio, video y apertura de puerta secretas. Posibilidad de activacion automatica del abrepuertas electrico a la recepcion de llamada. Memoria interna para grabacion de hasta 118 imagenes. Ranura para tarjeta micro SD de hasta 32Gb, permitiendo la grabacion de audio y video en lugar de imagenes estaticas. Funciones de video-espia y autoencendido de hasta cuatro placas de calle. Funcion no molestar con indicador luminoso. Conexion al pulsador de puerta de la entrada del rellano, que permite ahorrar el uso del timbre. Tonos de llamada diferenciados en funcion del lugar desde el que se realizo la llamada: placa de calle, puerta del rellano o intercomunicacion. Intercomunicacion con otras unidades de la vivienda (no selectiva) y con otras viviendas del mismo edificio. Salida para conexion de una unidad de rele SAR-12/24. El modelo Thera GB2/H incorpora un amplificador inductivo que permite a usuarios con discapacidad auditiva activar el modo T de sus audifonos. Posibilidad de visualizar camaras externas utilizando la unidad de conmutacion D-CAM-GB2. Transferencia de llamada a un numero de telefono mediante el uso de las unidades GSM-GB2 (red GSM) o IT-GB2 (red fija). Incluso CABLE MANG. RAP-GTWIN/HF. Ademas se incluye conexionado, pequeno material, material complementario, piezas especiales, ayudas de albanileria, asi como todo lo necesario para su correcta instalacion segun la Documentacion Tecnica y a instancias de la Direccion Facultativa. Totalmente instalada, probada y funcionando. | u | 0 | 5 | 0
capitulo | FIIA-04.04# | INFRAESTRUCTURA GENERAL |  | UD | 0 |  |  | 4.7.7.1,4.7.4,4.7.1.3,4.7.1.4,4.7.6.2,4.7.7.5,4.7.7.4,4.7.8.5,E16
partida | 4.7.7.1 | .EXC. ZANJA ACERA, dimensiones 45x72 cm | ML formacion de zanja de 45x72 cm por medios mecanicos en acera, incluyendo replanteo de la zanja, demolicion y levantado de acera, extraccion de tierras a los bordes, relleno, extendido y compactado de tierras (incluido regado de las mismas), carga y transporte de tierras al vertedero, canon de vertedero y reposicion de acera. Ademas se incluye pequeno material, material complementario, piezas especiales, ayudas de albanileria, asi como todo lo necesario para su correcta ejecucion. Medido el volumen en perfil natural. | m. | 0 | 5 | 0
partida | 4.7.4 | TUBO RIGIDO LIBRE DE HALOGENOS |  | UD | 0 | 1 | 0
partida | 4.7.1.3 | Arqueta prefabricada hormigon, 400x400x600mm | Ud. de suministro e instalacion de arqueta de entrada prefabricada de hormigon de dimensiones interiores 40x40x60 cm. (UNE 133100-2), para union entre las redes de alimentacion de los distintos operadores y la infraestructura comun de telecomunicaciones del edificio, con ventanas para entrada de conductos, dotada de cercos, tapa de hormigon con cierre de seguridad y ganchos para traccion y tendido de cables. Incluso excavacion en terreno compacto, solera de hormigon en masa HM-20 de 10 cm. y medios auxiliares, embocadura de conductos, relleno lateral de tierras y transporte de tierras sobrantes a vertedero.Ademas se incluye pequeno material, material complementario, piezas especiales, ayudas de albanileria, asi como todo lo necesario para su correcta instalacion segun la Documentacion Tecnica y a instancias de la Direccion Facultativa. Totalmente instalada, probada y funcionando. | ud | 0 | 1 | 0
partida | 4.7.1.4 | Registro de enlace inferior 450x450x120mm | Ud. Suministro e instalacion de armario monobloc de registro de enlace inferior de 450x450x120 mm, para paso y distribucion de instalaciones de comunicaciones, con cuerpo y puerta de poliester reforzado con fibra de vidrio, para montar superficialmente. Incluso cierre con llave, accesorios, piezas especiales y fijaciones. Ademas se incluye pequeno material, material complementario, piezas especiales, ayudas de albanileria, asi como todo lo necesario para su correcta instalacion segun la Documentacion Tecnica y a instancias de la Direccion Facultativa. Totalmente instalada, probada y funcionando. | u | 0 | 1 | 0
partida | 4.7.6.2 | .Tubo PE Doble pared, flexible, tipo N, DN=63 mm | Ml de suministro e instalacion de tubo de Poliolefina doble pared, de 63 mm de diametro exterior, tipo N, curvable, IP54, resistencia a la compresion > 450 N, resistencia al impacto a -5oC = 20 J. Marcado "CE". Incluso guia de nylon, elementos de union, codos, curvas y accesorios. Ademas se incluye pequeno material, material complementario, piezas especiales, ayudas de albanileria, asi como todo lo necesario para su correcta instalacion segun la Documentacion Tecnica y a instancias de la Direccion Facultativa. Totalmente instalada, probada y funcionando. | ml | 0 | 44 | 0
partida | 4.7.7.5 | Huecos paso cableado cubierta | Ud de hueco en el forjado de cubierta para el paso del cableado. Incluye creacion de agujero en el forjado, imprimacion con impermeabilizante asfaltico y relleno con masilla intumescente, pequeno material, material complementario, ayudas de albanileria, asi como todo lo necesario para su correcta instalacion segun la Documentacion Tecnica y a instancias de la Direccion Facultativa. Medida la unidad ejecutada. | Ud | 0 | 1 | 0
partida | 4.7.7.4 | Huecos paso cableado desde paramento exterior | Ud de hueco en el paramento exterior para el paso del cableado hacia el interior del edificio. Incluye creacion de agujero en el forjado, imprimacion con impermeabilizante asfaltico y relleno con masilla intumescente, pequeno material, material complementario, ayudas de albanileria, asi como todo lo necesario para su correcta instalacion segun la Documentacion Tecnica y a instancias de la Direccion Facultativa. Medida la unidad ejecutada. | Ud | 0 | 1 | 0
partida | 4.7.8.5 | .Tubo PVC reforzado D=40 mm | Ml. de suministro e instalacion de tubo flexible corrugado de PVC mixto, de pared interior lisa, de diametro indicado, con caracteristicas segun norma UNE-EN 61386-22. Incluso pequeno material, piezas especiales, ayudas de albanileria, asi como todo lo necesario para su correcta instalacion segun la Documentacion Tecnica y a instancias de la Direccion Facultativa. Totalmente instalada, probada y funcionando. | ml | 0 | 6 | 0
partida | E16 | ARQUETA DE CONEXION ELECTRICA. | Arqueta de conexion electrica, prefabricada de hormigon, sin fondo, registrable, de 40x40x50 cm de medidas interiores, con paredes rebajadas para la entrada de tubos, capaz de soportar una carga de 400 kN, con marco de chapa galvanizada y tapa de hormigon armado aligerado, de 49,5x48,5 cm, para arqueta de conexion electrica, capaz de soportar una carga de 125 kN; previa excavacion con medios manuales y posterior relleno del trasdos con material granular. | ud | 0 | 0 | 0
capitulo | FIIA-04.05# | INTERFONO |  | UD | 0 |  |  | 4.2.1.6AMP,FI-02.05.03,01.2.03.310R,4.2.1.1AMP,11761110PEI
partida | 4.2.1.6AMP | .Cableado UTP Cat 6 | Ml de suministro e instalacion de Cable de 4 pares trenzados, de construccion U/UTP, categoria 6 segun normativa internacional ISO/IEC 11801 2nd Ammendment 1.1 y 2, de 250MHz de ancho de banda con cruceta central separadora de pares, de diametro exterior 6,0mm y conductores solidos internos de 23AWG, con valor minimo de 20dB @ 500MHz para el parametro ACR, de 90N de tension maxima de traccion, cubierta exterior LSZH de color blanco RAL 9010, incluye garantia de componente de 25 anos, referencia 219585-2 de Tyco Electronics AMP NETCONNECT o equivalente. Ademas se incluye conexionado con los elementos terminales, etiquetado, certificacion segun normativa, material complementario, piezas especiales, ayudas de albanileria, asi como todo lo necesario para su correcta instalacion segun la Documentacion Tecnica y a instancias de la Direccion Facultativa. Medida la longitud, totalmente instalada y probada. | m | 0 | 34 | 0
partida | FI-02.05.03 | Toma de corriente emp. 4P+T 16A + 2 RJ45, h=0.4m, LS 990 de JUNG | Ud. de suministro e instalacion de 4 toma de corriente Schuko 2P+TTL 16A 250V y 2 toma RJ45 para empotrar, LS 990 de JUNG, , instalada a una altura de 0.4 m, conforme a las normas CEI, UNE 20315-79 y norma CEI respecto a la prueba del hilo incandescente. Incluso caja de empotrar universal enlazable, base de enchufe con toma de tierra lateral con obturador, bastidor con garras suplementarias, marco, de color a determinar por la Direccion Facultativa, adaptador y tapa para RJ45, parte proporcional de caja de derivacion estanca libre de halogenos, cableado para la toma de corriente desde la caja de derivacion hasta el punto terminal, con cable libre de halogenos, no propagador de la llama, en manguera hasta la propia caja de mecanismo, de la seccion indicada y tension de aislamiento 0.6/1 kV. Incluido el tubo corrugado libre de halogenos del diametro minimo indicado en el REBT. El conector RJ45, de la categoria seleccionada en proyecto, se incluye en el capitulo de cableado estructurado. Ademas se incluye pequeno material, material complementario, piezas especiales, ayudas de albanileria, senalizacion de las cajas de derivacion, asi como todo lo necesario para la correcta instalacion segun la Documentacion Tecnica y a instancias de la Direccion Facultativa. Se entregara a la D.F. copia de los certificados de conformidad CE y cumplimiento de las condiciones de todos los elementos anteriores: cajas, cables, tubos, mecanismos, cajillos, etc. y certificados de pruebas segun UNE. MEDIDA LA UNIDAD TOTALMENTE INSTALADA, PROBADA Y FUNCIONANDO. | ud | 0 | 2 | 0
partida | 01.2.03.310R | Tubo rigido libre halogenos D=20 mm | Ml. de suministro e instalacion de tubo rigido enchufable libre de halogenos de diametro indicado, con caracteristicas indicadas en ITC-BT21 y conforme a la norma UNE-EN 50.086-2-1. Ademas se incluye parte proporcinal de pequeno material, piezas especiales, ayudas de albanileria, asi como todo lo necesario para su correcta instalacion segun la Documentacion Tecnica y a instancias de la Direccion Facultativa. Medida la longitud, totalmente instalada y probada. | Ml | 0 | 34 | 0
partida | 4.2.1.1AMP | Conector RJ45 Cat 6 UTP | Unidad de suministro e instalacion de Toma de usuario RJ-45 SL 110, categoria 6 UTP segun normativa internacional ISO/IEC 11801 2nd Ammendment 1.1 y 2, preparado para tecnologia de terminacion mediante herramienta Slim Line para la insercion simultanea y corte automatico de los 8 conductores, con 8 contactos metalicos revestidos de 1,27μm de oro, color negro RAL 9005, salida trasera de 180o y 90o, incluye garantia de componente de 25 anos; referencia 1375055-2 de Tyco Electronics AMP NETCONNECT o equivalente. La placa adaptadora para su instalacion en la caja de mecanismos estara incluida en la partida de la caja. Ademas se incluye conexionado, etiquetado de la toma con el par correspondiente en el rack, certificacion segun normativa, pequeno material, material complementario, piezas especiales, ayudas de albanileria, asi como todo lo necesario para su correcta instalacion segun la Documentacion Tecnica y a instancias de la Direccion Facultativa. Medida la unidad, totalmente instalada y probada. | u | 0 | 2 | 0
partida | 11761110PEI | Unidad de suministro e instalacion de Placas int portero electro | Unidad de suministro e instalacion de Placa interior de portero electronico con el siguiente contenido AUDIO MANOS LIBRES ART 1/G2+ de GOLMAR o equivalente. Incluso cajetin de empotrar para placa, abrepuertas universal, alimentador 12Vdc-2A para el abrepuertas, alimentador 18Vdc-3,5A para sistema de audio y video y manguera 3x1,5 mm2 LSZH para bus del sistema, manguera 2x1,5 mm2 LSZH para conexion con fuentes de alimentacion y abrepuertas, tubo corrugado libre de halogenos de diametro indicado y cajas de derivacion necesarias. Incluso CABLE MANG. RAP-GTWIN/HF. Ademas se incluye conexionado, pequeno material, material complementario, piezas especiales, ayudas de albanileria, asi como todo lo necesario para su correcta instalacion segun la Documentacion Tecnica y a instancias de la Direccion Facultativa. Totalmente instalada, probada y funcionando. | u | 0 | 2 | 0
capitulo | FIIA-05.01# | EQUIPOS |  | ud | 0 |  |  | 1.1.1.4C3,1.1.1.4C6,1.1.1.4C,1.1.1.4D,1.1.1.4E,1.1.1.610,1.1.1.611,1.1.1.6.12
partida | 1.1.1.4C3 | Radiador de ALUMINIO FERROLI EUROPA 700 C 3 ELEMENTOS | Ud Suministro e instalacion de radiador de ALUMINIO pintado en color RAL 9020, de la casa comercial FERROLI modelo EUROPA 700 C o similar, de 681 mm de alto, 400 mm de ancho y 100 mm de fondo, con capacidad de emision de 872 W para una diferencia de temperatura de 60o C entre la temperatura media del radiador y el ambiente, incluso llaves de corte a la entrada y salida, valvula termostatica a la entrada, purgador a la entrada, detentor a la salida, soportes de acuerdo con lo indicado por el fabricante y parte proporcional de accesorios, pequeno material, piezas especiales, ayudas de albanileria, asi como todo lo necesario para la correcta instalacion segun la Documentacion Tecnica y a instancias de la Direccion Facultativa; instalado segun NTE/ICR-23 y lo indicado en el RITE. MEDIDA LA UNIDAD INSTALADA. | ud | 0 | 15 | 0
partida | 1.1.1.4C6 | Radiador de ALUMINIO FERROLI EUROPA 700 C 6 ELEMENTOS | Ud Suministro e instalacion de radiador de ALUMINIO pintado en color RAL 9020, de la casa comercial FERROLI modelo EUROPA 700 C o similar, de 681 mm de alto, 480 mm de ancho y 100 mm de fondo, con capacidad de emision de 1.046 W para una diferencia de temperatura de 60o C entre la temperatura media del radiador y el ambiente, incluso llaves de corte a la entrada y salida, valvula termostatica a la entrada, purgador a la entrada, detentor a la salida, soportes de acuerdo con lo indicado por el fabricante y parte proporcional de accesorios, pequeno material, piezas especiales, ayudas de albanileria, asi como todo lo necesario para la correcta instalacion segun la Documentacion Tecnica y a instancias de la Direccion Facultativa; instalado segun NTE/ICR-23 y lo indicado en el RITE. MEDIDA LA UNIDAD INSTALADA. | ud | 0 | 4 | 0
partida | 1.1.1.4C | Radiador de ALUMINIO FERROLI EUROPA 700 C 7 ELEMENTOS | Ud Suministro e instalacion de radiador de ALUMINIO pintado en color RAL 9020, de la casa comercial FERROLI modelo EUROPA 700 C o similar, de 681 mm de alto, 560 mm de ancho y 100 mm de fondo, con capacidad de emision de 1.220 W para una diferencia de temperatura de 60o C entre la temperatura media del radiador y el ambiente, incluso llaves de corte a la entrada y salida, valvula termostatica a la entrada, purgador a la entrada, detentor a la salida, soportes de acuerdo con lo indicado por el fabricante y parte proporcional de accesorios, pequeno material, piezas especiales, ayudas de albanileria, asi como todo lo necesario para la correcta instalacion segun la Documentacion Tecnica y a instancias de la Direccion Facultativa; instalado segun NTE/ICR-23 y lo indicado en el RITE. MEDIDA LA UNIDAD INSTALADA. | ud | 0 | 2 | 0
partida | 1.1.1.4D | Radiador de ALUMINIO FERROLI EUROPA 700 C 8 ELEMENTOS | Ud Suministro e instalacion de radiador de ALUMINIO pintado en color RAL 9020, de la casa comercial FERROLI modelo EUROPA 700 C o similar, de 681 mm de alto, 640 mm de ancho y 100 mm de fondo, con capacidad de emision de 1.394 W para una diferencia de temperatura de 60o C entre la temperatura media del radiador y el ambiente, incluso llaves de corte a la entrada y salida, valvula termostatica a la entrada, purgador a la entrada, detentor a la salida, soportes de acuerdo con lo indicado por el fabricante y parte proporcional de accesorios, pequeno material, piezas especiales, ayudas de albanileria, asi como todo lo necesario para la correcta instalacion segun la Documentacion Tecnica y a instancias de la Direccion Facultativa; instalado segun NTE/ICR-23 y lo indicado en el RITE. MEDIDA LA UNIDAD INSTALADA. | ud | 0 | 5 | 0
partida | 1.1.1.4E | Radiador de ALUMINIO FERROLI EUROPA 700 C 9 ELEMENTOS | Ud Suministro e instalacion de radiador de ALUMINIO pintado en color RAL 9020, de la casa comercial FERROLI modelo EUROPA 700 C o similar, de 681 mm de alto, 720 mm de ancho y 100 mm de fondo, con capacidad de emision de 1.569 W para una diferencia de temperatura de 60o C entre la temperatura media del radiador y el ambiente, incluso llaves de corte a la entrada y salida, valvula termostatica a la entrada, purgador a la entrada, detentor a la salida, soportes de acuerdo con lo indicado por el fabricante y parte proporcional de accesorios, pequeno material, piezas especiales, ayudas de albanileria, asi como todo lo necesario para la correcta instalacion segun la Documentacion Tecnica y a instancias de la Direccion Facultativa; instalado segun NTE/ICR-23 y lo indicado en el RITE. MEDIDA LA UNIDAD INSTALADA. | ud | 0 | 8 | 0
partida | 1.1.1.610 | Radiador de ALUMINIO FERROLI EUROPA 700 C 10 ELEMENTOS | Ud Suministro e instalacion de radiador de ALUMINIO pintado en color RAL 9020, de la casa comercial FERROLI modelo EUROPA 700 C o similar, de 681 mm de alto, 880 mm de ancho y 100 mm de fondo, con capacidad de emision de 1.917.3 W para una diferencia de temperatura de 60o C entre la temperatura media del radiador y el ambiente, incluso llaves de corte a la entrada y salida, valvula termostatica a la entrada, purgador a la entrada, detentor a la salida, soportes de acuerdo con lo indicado por el fabricante y parte proporcional de accesorios, pequeno material, piezas especiales, ayudas de albanileria, asi como todo lo necesario para la correcta instalacion segun la Documentacion Tecnica y a instancias de la Direccion Facultativa; instalado segun NTE/ICR-23 y lo indicado en el RITE. MEDIDA LA UNIDAD INSTALADA. | ud | 0 | 7 | 0
partida | 1.1.1.611 | Radiador de ALUMINIO FERROLI EUROPA 700 C 11 ELEMENTOS | Ud Suministro e instalacion de radiador de ALUMINIO pintado en color RAL 9020, de la casa comercial FERROLI modelo EUROPA 700 C o similar, de 681 mm de alto, 880 mm de ancho y 100 mm de fondo, con capacidad de emision de 1.917.3 W para una diferencia de temperatura de 60o C entre la temperatura media del radiador y el ambiente, incluso llaves de corte a la entrada y salida, valvula termostatica a la entrada, purgador a la entrada, detentor a la salida, soportes de acuerdo con lo indicado por el fabricante y parte proporcional de accesorios, pequeno material, piezas especiales, ayudas de albanileria, asi como todo lo necesario para la correcta instalacion segun la Documentacion Tecnica y a instancias de la Direccion Facultativa; instalado segun NTE/ICR-23 y lo indicado en el RITE. MEDIDA LA UNIDAD INSTALADA. | ud | 0 | 1 | 0
partida | 1.1.1.6.12 | Radiador de ALUMINIO FERROLI EUROPA 700 C 12 ELEMENTOS | Ud Suministro e instalacion de radiador de ALUMINIO pintado en color RAL 9020, de la casa comercial FERROLI modelo EUROPA 700 C o similar, de 681 mm de alto, 960 mm de ancho y 100 mm de fondo, con capacidad de emision de 2.092 W para una diferencia de temperatura de 60o C entre la temperatura media del radiador y el ambiente, incluso llaves de corte a la entrada y salida, valvula termostatica a la entrada, purgador a la entrada, detentor a la salida, soportes de acuerdo con lo indicado por el fabricante y parte proporcional de accesorios, pequeno material, piezas especiales, ayudas de albanileria, asi como todo lo necesario para la correcta instalacion segun la Documentacion Tecnica y a instancias de la Direccion Facultativa; instalado segun NTE/ICR-23 y lo indicado en el RITE. MEDIDA LA UNIDAD INSTALADA. | ud | 0 | 19 | 0
capitulo | FIIA-05.02# | TUBERIAS |  | ud | 0 |  |  | 1.5.F.2,1.5.F.3,1.5.F.5
partida | 1.5.F.2 | Tuberia polipropileno CLIMA DN 20 | Ml Suministro e instalacion de tuberia de polipropileno PP-R reforzada con fibra, de diametro nominal DN20 (20x2.8mm), modelo climatherm faser serie 3,2/SDR 7,4 segun UNE EN 15874-1 y 2 de aquatherm o equivalente. Instalado con las distancias definidas por fabricante sobre sistema industrial MI de soportacion de tuberias a diferentes soportes con abrazaderas isofonicas MPN-RC de Hilti o equivalente incluido. Incluso aislamiento termico de tuberias de diametro DN20 para fluidos calientes, realizado con coquilla de espuma elastomerica. Coeficiente de conductividad termica a 20oC 0,037. Certificado por DIN 1988/7, de la casa comercial ARMACELL modelo SH o equivalente, de espesor final 22 mm. Incluso elementos singulares. Convenientemente pegado, totalmente instalado, y senalizado segun norma UNE 100-100. Se incluyen tambien todas las valvulas y elementos necesarios. Se incluyen todas las piezas especiales, accesorios, piezas de transicion, codos y piezas de fusion, manguitos, liras de dilatacion e instalacion de puntos fijos y deslizantes dimensionados segun informacion del fabricante y Direccion Facultativa. Incluido pequeno material, material complementario, ayudas de albanileria, asi como todo lo necesario para la correcta instalacion segun la Documentacion Tecnica y a instancias de la Direccion Facultativa. Totalmente instalada, probada y funcionando. | ml | 0 | 520 | 0
partida | 1.5.F.3 | Tuberia polipropileno CLIMA DN 25 | Ml Suministro e instalacion de tuberia de polipropileno PP-R reforzada con fibra, de diametro nominal DN25 (25x3.5mm), modelo climatherm faser serie 3,2/SDR 7,4 segun UNE EN 15874-1 y 2 de aquatherm o equivalente. Instalado con las distancias definidas por fabricante sobre sistema industrial MI de soportacion de tuberias a diferentes soportes con abrazaderas isofonicas MPN-RC de Hilti o equivalente incluido. Incluso aislamiento termico de tuberias de diametro DN25 para fluidos calientes, realizado con coquilla de espuma elastomerica. Coeficiente de conductividad termica a 20oC 0,037. Certificado por DIN 1988/7, de la casa comercial ARMACELL modelo SH o equivalente, de espesor final 22 mm. Incluso elementos singulares. Convenientemente pegado, totalmente instalado, y senalizado segun norma UNE 100-100. Se incluyen tambien todas las valvulas y elementos necesarios. Se incluyen todas las piezas especiales, accesorios, piezas de transicion, codos y piezas de fusion, manguitos, liras de dilatacion e instalacion de puntos fijos y deslizantes dimensionados segun informacion del fabricante y Direccion Facultativa. Incluso pequeno material, material complementario, ayudas de albanileria, asi como todo lo necesario para la correcta instalacion segun la Documentacion Tecnica y a instancias de la Direccion Facultativa. Totalmente instalada, probada y funcionando. | ml | 0 | 285 | 0
partida | 1.5.F.5 | Tuberia polipropileno CLIMA DN 40 | Ml Suministro e instalacion de tuberia de polipropileno PP-R reforzada con fibra, de diametro nominal DN40 (40x3.7mm), modelo climatherm faser serie 5/SDR 11 segun UNE EN 15874-1 y 2 de aquatherm o equivalente. Instalado con las distancias definidas por fabricante sobre sistema industrial MI de soportacion de tuberias a diferentes soportes con abrazaderas isofonicas MPN-RC de Hilti o equivalente incluido. Incluso aislamiento termico de tuberias de diametro DN40 para fluidos calientes, realizado con coquilla de espuma elastomerica. Coeficiente de conductividad termica a 20oC 0,037. Certificado por DIN 1988/7, de la casa comercial ARMACELL modelo SH o equivalente, de espesor final 22 mm. Incluso elementos singulares. Convenientemente pegado, totalmente instalado, y senalizado segun norma UNE 100-100. Se incluyen tambien todas las valvulas y elementos necesarios. Se incluyen todas las piezas especiales, accesorios, piezas de transicion, codos y piezas de fusion, manguitos, liras de dilatacion e instalacion de puntos fijos y deslizantes dimensionados segun informacion del fabricante y Direccion Facultativa. Incluido pequeno material, material complementario, ayudas de albanileria, asi como todo lo necesario para la correcta instalacion segun la Documentacion Tecnica y a instancias de la Direccion Facultativa. Totalmente instalada, probada y funcionando. | ml | 0 | 34 | 0
capitulo | FIIA-05.03# | ACCESORIOS TUBERIAS |  | ud | 0 |  |  | 1.6.4,1.6.5
partida | 1.6.4 | Manguito dilatador | Ud de suministro e instalacion de manguito dilatador instalados como maximo a 20 metros, incluidas tornilleria y juntas de estanqueidad, mano de obra, pequeno material y todo lo necesario para la correcta instalacion. | ud | 0 | 2 | 0
partida | 1.6.5 | Drenaje y purga | Ud de suministro e instalacion de equipo de drenaje y purga para la red de tuberias, incluso parte proporcional de pequeno material y mano de obra. Medida la unidad instalada. | ud | 0 | 2 | 0
capitulo | FIIA-05.06# | CONTROL CALEFACCION |  | ud | 0 |  |  | 3M-02_02.01,3M-02_02.02,01.2.03.310,01.2.03.14
partida | 3M-02_02.01 | MODULO CONTROL CIRCUITOS SECUNDARIOS BOSCH MM100 | Suministro y montaje de Modulo de funciones para la conexion de un circuito de calefaccion con o sin mezcladora, o circuito a temperatura constante. Incluye sonda TC1, cabelado de interconexion y montaje. Medida la unidad instalada. | ud | 0 | 1 | 0
partida | 3M-02_02.02 | CRONOTERMOSTATO CONTROL CALEFACCION BOSCH CR100 |  | ud | 0 | 1 | 0
partida | 01.2.03.310 | Tubo corrugado libre halogenos D=20 mm | Ml. de suministro e instalacion de tubo corrugado libre de halogenos de diametro indicado, con caracteristicas indicadas en ITC-BT21 y conforme a la norma UNE-EN 50.086. Incluso pequeno material, piezas especiales, ayudas de albanileria, asi como todo lo necesario para su correcta instalacion segun la Documentacion Tecnica y a instancias de la Direccion Facultativa. Medida la longitud, totalmente instalada y probada. | ml | 0 | 40 | 0
partida | 01.2.03.14 | Manguera Cu RZ1-K 0.6/1 KV 3x1.5 mm2 | Ml. de suministro e instalacion de manguera de cobre tipo RZ1-K(AS) de GENERAL CABLE o equivalente, libre de halogenos, autoextinguible y no propagador de la llama, de 0.6/1KV de tension de aislamiento y 3x1.5 mm2 de seccion. Ademas, se incluye parte proporcional de pequeno material, piezas especiales, ayudas de albanileria, asi como todo lo necesario para su correcta instalacion segun la Documentacion Tecnica y a instancias de la Direccion Facultativa. Medida la longitud totalmente instalada y probada. Incluso Ml. de suministro e instalacion de tubo corrugado libre de halogenos de diametro indicado, con caracteristicas indicadas en ITC-BT21 y conforme a la norma UNE-EN 50.086. Incluso pequeno material, piezas especiales, ayudas de albanileria, asi como todo lo necesario para su correcta instalacion segun la Documentacion Tecnica y a instancias de la Direccion Facultativa. Medida la longitud, totalmente instalada y probada. | ml | 0 | 40 | 0
capitulo | FIIA-05.07# | PRODUCCION |  | ud | 0 |  |  | EWYT064CZP,WILOYM250.57,02.04.06.111
partida | EWYT064CZP | Unidad exterior EWYT064CZP-A2 | Ud Suministro e instalacion de Unidad enfriadora de agua bomba de calor INVERTER de condensacion por aire, version Alta Eficiencia Estacional y Bajo Nivel Sonoro, marca DAIKIN, modelo EWYT064CZP-A2, con compresores scroll (dos circuitos totalmente independientes) y nuevo refrigerante puro R-32 (GWP 675), de 73,25 kW de potencia frigorifica maxima (EER 2,67 y SEER 5,34) y 68,74 kW de potencia calorifica maxima (COP 2,96 y SCOP 4,01) segun EN14511 y condiciones Eurovent. Incluye modulo hidraulico integrado con bomba de caudal variable, vaso de expansion, valvula de expansion electronica, interruptor de flujo y filtro. Ademas incluye controlador digital avanzado disenado ara buscar la mayor eficiencia y fiabilidad, tratamiento anticorrosivo de las baterias del condensador, ventiladores Inverter EC axiales con 100 Pa de presion estatica disponible, impulsion a baja temperatura (hasta -15C), control de condensacion y produccion de agua caliente hasta 60C., incluso conexionado a redes de suministro, alimentacion electrica y de control incluido cable y tubo, desague de condensados conducido a red de saneamiento del edificio con sifon, mano de obra, ayudas de albanileria, pequeno material, piezas especiales asi como todo lo necesario para la correcta instalacion segun la Documentacion Tecnica y a instancias de la Direccion Facultativa. Totalmente instalada, probada y funcionando. | Ud | 0 | 1 | 0
partida | WILOYM250.57 | Wilo Yonos Maxo 25/0.5-7 | Ud suministro e instalacion Bomba Wilo Yonos Maxo 25/0.5-7. Velocidad rotor 1465 rpm y potencia 0,55 kW Bomba centrifuga de bancada, de una etapa, boca de aspiracion axial y boca de impulsion dirigida de forma radial hacia arriba. Para instalacion sobre cimientos. Carcasa con patas soporte de rodamiento embridado, acoplamiento elastico, proteccion acoplamiento y motor (con 3 PTC) montado sobre bancada. Sellado del eje mediante cierre mecanico (max. 120 oC). Incluye modulo DPM de control y sonda de presion PumpMeter, dotada de sonda de presion diferencial y sistema de control electronico, tarjeta de comunicacion y conexionado de esta. Incluso pequeno material, material complementario, piezas especiales, accesorios, ayudas de albanileria, sistema de soportacion y anclaje con bancada mediante elementos antivibratorios, conexionado hidraulico, electrico y de control, tanto de la bomba como conexionado con el sistema centralizado (marcha-paro, estado) y todo lo necesario para la correcta instalacion segun la Documentacion Tecnica y a instancias de la Direccion Facultativa. Medida la unidad, totalmente instalada y probada. | u | 0 | 1 | 0
partida | 02.04.06.111 | Deposito inercia inoxidable de 500 litros | Ud Suministro e instalacion de deposito inercia de agua caliente, de 500 litros de capacidad en disposicion vertical, construido en acero inoxidable, aislado con poliuretano y revestimiento exterior, para una presion maxima de 8 bares, incorpora boca de registro e inspeccion y tomas para conexionado de tuberias, dotado de patas para su anclaje, incluso sistema de proteccion catodica del mismo, pequeno material, mano de obra, transporte, piezas especiales, asi como todo lo necesario para la correcta instalacion segun la Documentacion Tecnica y a instancias de la Direccion Facultativa. Totalmente instalada, probada y funcionando. | Ud | 0 | 1 | 0
capitulo | FIIB-04.01# | SERVICIO RTV |  | UD | 0 |  |  | 4.1.1.1,4.1.1.4,4.1.1.7,4.1.2.1BA,4.1.3.2,4.1.5.2B,4.1.3.5A,4.1.7.2,4.1.4.2
partida | 4.1.1.1 | EQUI. CAPTACION RTV C/MASTIL h = 3 m | Unidad de suministro e instalacion de conjunto de captacion de senales de TV terrenal, DAB y FM, formado por 1 antena para UHF (Televes 1095 o equivalente), 1 antena para DAB (Televes 1050 o equivalente) y otra para FM (Televes 1201 o equivalente), mastil de tubo de acero galvanizado, incluidos anclajes, cable coaxial LSZH y conductor de tierra de 25 mm2 LSZH hasta equipos de cabecera, completamente instalado y puesto en marcha. Ademas se incluye pequeno material, material complementario, piezas especiales, ayudas de albanileria, asi como todo lo necesario para su correcta instalacion segun la Documentacion Tecnica y a instancias de la Direccion Facultativa. Medida la unidad, totalmente instalada y probada. | ud. | 0 | 1 | 0
partida | 4.1.1.4 | BASE PARA ANTENA PARABOLICA | Unidad de suministro e instalacion de base para antena parabolica compuesta por placa metalica de acero A-42b en perfil plano de 200x200x10 mm. con cuatro patillas de anclaje de redondo corrugado de 12 mm. de diametro, con una longitud de 25 cm. soldada a un tubo de 70 mm. de diametro y colocacion en forjado de cubierta. Ademas se incluye pequeno material, material complementario, piezas especiales, ayudas de albanileria, asi como todo lo necesario para su correcta instalacion segun la Documentacion Tecnica y a instancias de la Direccion Facultativa. Medida la unidad, totalmente instalada. | UD | 0 | 1 | 0
partida | 4.1.1.7 | DESCARGADOR ATOMOSFERICO | Ud. de suministro e instalacion de Descargador atmosferico para instalar en antenas, modelo 4947 de Televes o elquivalente, con un margen de frecuencia de 0 - 3000 MHz, perdidas de insersion de 0.1 dB, tension de descarga de 90VDC, conectores F hembra e impedancia de 75 Ohm. Incluso anclajes, cable coaxial y conductor de tierra de 25 mm2 de seccion hasta equipos, completo de accesorios de union y fijacion; instalado. Ademas se incluye pequeno material, material complementario, piezas especiales, ayudas de albanileria, asi como todo lo necesario para su correcta instalacion segun la Documentacion Tecnica y a instancias de la Direccion Facultativa. Medida la unidad, totalmente instalada y probada. | u | 0 | 1 | 0
partida | 4.1.2.1BA | EQ. CAB-12 AMP.TV TERRENAL+DAB+FM, C/ MEZCL RF+FI (en Rack 19") | Unidad de suministro e instalacion de equipo de cabecera preparado para la recepcion de senales terrenales analogicas y digitales, formado por 11 canales adyacentes, (monocanales UHF de alta selectividad de 52 dB Televes 5098 o equivalente y monocanales TDT de ganancia 50 dB Televes 5086 o equivalente), 1 multicanal digital (multicanal UHF C66-C69 de ganancia 50 dB Televes 5086 o equivalente), 1 amplificador DAB (radio digital de 45 dB de ganancia Televes 5099 o equivalente) y 1 amplificador de FM (de ganancia 30 dB Televes 5082 o equivalente). Ademas mezclador RF+FI para la posible distribucion de senales de satelite, fuente de alimentacion, soporte para rack, puentes de interconexion, conectores y resistencias de carga, etc., segun esquema de instalacion RTV. Ademas se incluye conexionado, ajuste y configuracion de los amplificadores, pequeno material, material complementario, piezas especiales, ayudas de albanileria, asi como todo lo necesario para su correcta instalacion segun la Documentacion Tecnica y a instancias de la Direccion Facultativa. Medida la unidad, totalmente instalada y probada. | UD | 0 | 1 | 0
partida | 4.1.3.2 | AMPLIFICADOR INTERMEDIO | Unidad de suministro e instalacion de amplificador de linea de 5 a 2.150 MHz Televes 5398 o equivalente con amplificacion separada de RF y FI. La ganancia en RF sera > 25 dB y en FI > 35 dB y, al menos, con 20 dB de regulacion. Ademas se incluye conexionado, pequeno material, material complementario, piezas especiales, ayudas de albanileria, asi como todo lo necesario para su correcta instalacion segun la Documentacion Tecnica y a instancias de la Direccion Facultativa. Medida la unidad, totalmente instalada y probada. | UD | 0 | 1 | 0
partida | 4.1.5.2B | .CABLEADO COAX. CUBIERTA LSZH BAJA ATENUACION | ML de suministro e instalacion de cable coaxial de 75 ohmios y baja atenuacion, (cubierta LSZH), conforme a la norma UNE-EN 50117-5, para red de distribucion de sistemas de TV terrenal y TV satelite analogica y digital, FM y DAB (radio digital), totalmente instalado. Diametro exterior= 10,3 mm. Ademas se incluye conexionadio con los elementos terminales, pequeno material, material complementario, piezas especiales, ayudas de albanileria, asi como todo lo necesario para su correcta instalacion segun la Documentacion Tecnica y a instancias de la Direccion Facultativa. Medida la longitud, totalmente instalada y probada. | m | 0 | 75 | 0
partida | 4.1.3.5A | DERIVADOR RTV 6D Tipo TA | Unidad de suministro e instalacion de punto de distribucion para RTV terrenal y satelite analogico y digital compuesto por un derivador de 6 direcciones tipo TA (5 - 2150MHz), con de resistencias de carga adaptadora. Ademas se incluye conexionado, pequeno material, material complementario, piezas especiales, ayudas de albanileria, asi como todo lo necesario para su correcta instalacion segun la Documentacion Tecnica y a instancias de la Direccion Facultativa. Medida la unidad, totalmente instalada y probada. | ud. | 0 | 1 | 0
partida | 4.1.7.2 | REGISTRO DISTRIBUCION DE TELEVISION 20x30x6 | Unidad de suministro e instalacion de caja de registro 20x30x6 cm con tapa metalica que aloja los derivadores y distribuidores de la red de RTV. Ademas se incluye pequeno material, material complementario, piezas especiales, ayudas de albanileria, asi como todo lo necesario para su correcta instalacion segun la Documentacion Tecnica y a instancias de la Direccion Facultativa. Medida la unidad, totalmente instalada y probada. | u | 0 | 4 | 0
partida | 4.1.4.2 | DISTRIBUIDOR PASIVO DE 3 VIAS | Unidad de suministro e instalacion de distribuidor pasivo de 3 salidas, con p.p. de Resistencias de Carga adaptadoras. Ademas se incluye conexionado, pequeno material, material complementario, piezas especiales, ayudas de albanileria, asi como todo lo necesario para su correcta instalacion segun la Documentacion Tecnica y a instancias de la Direccion Facultativa. Medida la unidad, totalmente instalada y probada. | UD | 0 | 4 | 0
capitulo | FIIB-09.01# | PRODUCCION CALEFACCION Y ACS |  | ud | 0 |  |  | 01.1.1002,01.1.1004,1.120.027,100.2.CU.351,AIS.ACS.I11/4,01.6.01.3.4I,01.6.01.1.10B,1.120.020ADMD,EPSK06AV3,EPBX10A4V
partida | 01.1.1002 | Tuberia cobre 3/8" para instalacion frigorifica | Ml. Suministro e instalacion de tuberia de cobre desidratado apto para instalacion frigorifica, de diametro 3/8" aislada calorifugada con coquilla elastomerica de caucho de coef. cond. term. 0,028 W/moC, a 20o, de espesor segun RITE, tubos unidos mediante manguitos y soldadura con varilla de aleacion con un 30% de plata, p.p. de elementos de union, Kit de junta Refnet, elementos de sujeccion, manguitos intumescentes, pequeno material, material complementario, ayudas de albanileria, asi como todo lo necesario para la correcta instalacion segun la Documentacion Tecnica y a instancias de la Direccion Facultativa. Medida la longitud, totalmente instalada y probada. | ml | 0 | 20 | 0
partida | 01.1.1004 | Tuberia cobre 5/8" para instalacion frigorifica | Ml. Suministro e instalacion de tuberia de cobre desidratado apto para instalacion frigorifica, de diametro 5/8" aislada calorifugada con coquilla elastomerica de caucho de coef. cond. term. 0,028 W/moC, a 20o, de espesor segun RITE, tubos unidos mediante manguitos y soldadura con varilla de aleacion con un 30% de plata, p.p. de elementos de union, Kit de junta Refnet, elementos de sujeccion, manguitos intumescentes, pequeno material, material complementario, ayudas de albanileria, asi como todo lo necesario para la correcta instalacion segun la Documentacion Tecnica y a instancias de la Direccion Facultativa. Medida la longitud, totalmente instalada y probada. | ml | 0 | 20 | 0
partida | 1.120.027 | Sistema de vaciado 1 1/4" | Unidad Suministro e instalacion de sistema de vaciado realizado mediante valvula de desague, embudo y sifon de PVC o acero negro, incluso conexionado a red de saneamiento, conexionado a equipo, pequeno material, material complementario, ayudas de albanileria, mano de obra, asi como todo lo necesario para su correcta instalacion segun la Documentacion Tecnica y a instancias de la Direccion Facultativa. Totalmente instalada, probada y funcionando. | ud | 0 | 2 | 0
partida | 100.2.CU.351 | Tuberia de cobre 35x1 mm | Ml suministro e instalacion de tuberia de cobre duro EN-1057, de diametro 35 mm y 1 mm de espesor, incluso pequeno material, accesorios, curvas, tes, elementos de sujeccion, etc. Incluso pequeno material, material complementario, piezas especiales, ayudas de albanileria, pruebas de estanqueidad y presion asi como todo lo necesario para la correcta instalacion segun la Documentacion Tecnica y a instancias de la Direccion Facultativa. Totalmente instalada, probada y funcionando. | Ml | 0 | 12 | 0 | TUBCU351
des_mat | TUBCU351 | Tuberia Cu 35x1 mm |  | Ml | 0 | 1 | 0
partida | AIS.ACS.I11/4 | Aislamiento de tuberias de acero SH ACS interior 1 1/4" | Ml Suministro e instalacion de aislamiento termico de tuberias de diametro 1 1/4" para ACS, realizado con coquilla de espuma elastomerica y de celula cerrada. Coeficiente de conductividad termica a 20oC 0,037. Certificado por DIN 1988/7, de la casa comercial ARMACELL modelo AF o equivalente, de espesor final 36,5 mm equivalente a 35 mm. RITE. Incluso elementos singulares. Convenientemente pegado, totalmente instalado, y senalizado segun norma UNE 100-100, incluso pequeno material, material complementario, piezas especiales, ayudas de albanileria, asi como todo lo necesario para su correcta instalacion segun la Documentacion Tecnica y a instancias de la Direccion Facultativa. Totalmente instalada, probada y funcionando. |  | 0 | 12 | 0 | TO01900,AFT42
des_mo | TO01900 | OF. 1a FONTANERO |  | h | 0 | 0.15 | 0
des_mat | AFT42 | Coquilla AF dint 43,5/esp 36,5 |  | ml | 0 | 1 | 0
partida | 01.6.01.3.4I | Valvula bola AC. INOX. 1 1/4" | Ud. Suministro e instalacion de valvula de bola de acero inoxidable de rosca 1 1/4" de dos piezas PN-60 capaz de resistir una temperatura de 150oC, cuerpo y bola de acero inoxidable y anillos de cierre de teflon para redes de tuberia de agua, sin incluir derivaciones, incluso senalizacion en falso techo. Incluso pequeno material, material complementario, piezas especiales, ayudas de albanileria, asi como todo lo necesario para la correcta instalacion segun la Documentacion Tecnica y a instancias de la Direccion Facultativa. Totalmente instalada, probada y funcionando. | ud | 0 | 4 | 0 | VAL_BOLA114I
des_mat | VAL_BOLA114I | Valvula de bola de ac. inox. 1 1/4" |  | ud | 0 | 1 | 0
partida | 01.6.01.1.10B | Purgador de aire manual | Ud. de suministro e instalacion de purgador manual de aire de 1/2", incluso valvula de retencion, valvula de corte, pequeno material, material complementario, piezas especiales, ayudas de albanileria, asi como todo lo necesario para la correcta instalacion segun la Documentacion Tecnica y a instancias de la Direccion Facultativa. Totalmente instalada, probada y funcionando. | ud | 0 | 2 | 0 | PURG.M
des_mat | PURG.M | Purgador manual de aire 1/2" |  | ud | 0 | 1 | 0
partida | 1.120.020ADMD | Deposito Iinteracumulador inoxidable de 500 litros para ACS | Ud Suministro e instalacion de deposito interacumulador de agua caliente sanitaria, de 500 litros de capacidad en disposicion vertical, construido en acero inoxidable, aislado con poliuretano y revestimiento exterior, para una presion maxima de 8 bares, incorpora boca de registro e inspeccion y tomas para conexionado de tuberias, dotado de patas para su anclaje, incluso sistema de proteccion catodica del mismo, pequeno material, mano de obra, transporte, piezas especiales, asi como todo lo necesario para la correcta instalacion segun la Documentacion Tecnica y a instancias de la Direccion Facultativa. Totalmente instalada, probada y funcionando. | ud | 0 | 1 | 0
partida | EPSK06AV3 | Unidad exterior modelo EPSK R290 | Suministro e instalacion de Ud. Ext. ALTHERMA 4 EPSK R290 Dimensiones - Unidad - Profundidad x Altura x Anchura 604 x 1123 x 1330 mm Refrigerante - Tipo R-290 Nivel de presion sonora - Refrigeracion - Nom. 36.9 Dba Nivel de presion sonora - Calefaccion - Nom. 32.6 dBA Alimentacion electrica - Frecuencia x Fase x Tension 50 x 1~ x 230 Hz x x V. Se incluye sistema de anclaje, conexionado frigorifico con su parte proporcional de tuberias de liquido y gas, electrico y de control, formacion de sifones de desague de condensados y conexionado a la red de saneamiento; incluso pequeno material, material complementario, piezas especiales, mano de obra, ayudas de albanileria, asi como todo lo necesario para su correcta instalacion segun la Documentacion Tecnica y a instancias de la Direccion Facultativa. Totalmente instalada, probada y funcionando. | ud | 0 | 1 | 0 | COMPL_MAT,EPSK06AV3-S
des_mat | COMPL_MAT | Material complementario o piezas especiales |  | ud | 0 | 150 | 0
des_mat | EPSK06AV3-S | Unidad exterior modelo EPSK06AV3 |  | ud | 0 | 1 | 0
partida | EPBX10A4V | Unidad interior aerotermica EPBX10A4V | Ud. Suministro e instalacion de Ud. Interior aerotermica MURAL ALTH 4 EPBX Dimensiones - Unidad - Profundidad x Altura x Anchura 390 x 840 x 440 mm Nivel de presion sonora - Nom. 31.0 dBA. Se incluye sistema de anclaje, conexionado frigorifico con su parte proporcional de tuberias de liquido y gas, electrico y de control, formacion de sifones de desague de condensados y conexionado a la red de saneamiento; incluso pequeno material, material complementario, piezas especiales, mano de obra, ayudas de albanileria, asi como todo lo necesario para su correcta instalacion segun la Documentacion Tecnica y a instancias de la Direccion Facultativa. Totalmente instalada, probada y funcionando. | ud | 0 | 1 | 0 | ATC00200,EPBX10A4V-S
des_mo | ATC00200 | CUA.ALB., FORMADA POR OFICIAL 2a Y PEON ESP. | CUADRILLA ALBANILERIA, FORMADA POR OFICIAL 2a Y PEON ESPECIAL. | h | 0 | 0.5 | 0 | TP00100,TO02200
des_mo | TP00100 | PEON ESPECIAL | Medidas las horas trabajadas | h | 0 | 1 | 0
des_mo | TO02200 | OFICIAL 2a |  | h | 0 | 1 | 0
des_mat | EPBX10A4V-S | Unidad interior tipo EPBX10A4V |  | ud | 0 | 1 | 0
capitulo | FIIB-09.08# | BOMBAS |  | ud | 0 |  |  | WILOYM-Z250.5
partida | WILOYM-Z250.5 | Wilo Yonos Maxo-Z 25/0.5-10 | Ud suministro e instalacion de bomba Wilo Yonos Maxo-Z 25/0.5-10. Velocidad rotor 2911 rpm y potencia 0.37 KW. Incluye modulo DPM de control y sonda de presion PumpMeter, dotada de sonda de presion diferencial y sistema de control electronico, tarjeta de comunicacion y conexionado de esta. Incluso pequeno material, material complementario, piezas especiales, accesorios, ayudas de albanileria, sistema de soportacion y anclaje con bancada mediante elementos antivibratorios, conexionado hidraulico, electrico y de control, tanto de la bomba como conexionado con el sistema centralizado (marcha-paro, estado) y todo lo necesario para la correcta instalacion segun la Documentacion Tecnica y a instancias de la Direccion Facultativa. Medida la unidad, totalmente instalada y probada. | ud | 0 | 1 | 0
capitulo | FIIB-09.09# | ACCESORIOS BOMBAS |  | ud | 0 |  |  | AC.BB.NEG11¶4
partida | AC.BB.NEG11¶4 | Conjunto accesorios grupo de 1 bombas 1 1/4" | Ud suministro e instalacion de conjunto accesorio para grupo de 1 bombas para 1 1/4" en acero, compuesto por: 2 manguitos antivibratorios embridados, 1 puente de manometro con 3 conexiones y manometro de glicerina dotado de valvula de corte de bola, 1 filtros de malla registrable y accesorios necesarios. Todos los elementos embridados. Ademas, por cada una de las bombas 1 valvula de retencion y 2 valvulas de corte de mariposa, asi como accesorios y picajes necesarios. Aislado el conjunto (todos los elementos, bombas y colectores) segun el RITE y con proteccion de aluminio roblonado. Punto de vaciado de cada una de las bombas a colector de desague. Colector comun para ambas bombas de entrada y otro de salida de la misma dimension y formacion de bancada, incluso silent blocks adecuados a las bombas incluidos. Incluso pequeno material, material complementario, piezas especiales, ayudas de albanileria, asi como todo lo necesario para su correcta instalacion segun la Documentacion Tecnica y a instancias de la Direccion Facultativa. Totalmente ejecutada, probada y funcionando. | ud | 0 | 1 | 0
capitulo | FIIB-09.11# | SISTEMAS DE ALIMENTACION Y SEGURIDAD |  | ud | 0 |  |  | SIST.AL.SEG50
partida | SIST.AL.SEG50 | Sistema de alimentacion y seguridad DN50 | Ud Suministro e instalacion del conjunto de alimentacion y seguridad del circuito, realizado en tuberia de polipropileno de DN50 mm, incorporando tres valvulas de corte, unq valvula de seguridad conducida, un filtro de malla, un carrete para contador de impulsos DN20, desconector automatico DN50, valvula reductora de presion, by pass al contador y desconector, termometro y puente manometro con valvulas de corte incluso de pequeno material, piezas especiales, mano de obra, sistema de sujeccion, ayudas de albanileria, asi como todo lo necesario para la correcta instalacion segun la Documentacion Tecnica y a instancias de la Direccion Facultativa. Totalmente instalada, probada y funcionando. | ud | 0 | 1 | 0
capitulo | FIIB-09.12# | VARIOS |  | ud | 0 |  |  | 1.120.026,1.6.1,1.6.2,1.130.020,01.01.101.ROC,1.140.012ZA,COL_DESAG,1.120APORAFCH
partida | 1.120.026 | Purgador automatico de aire | Ud Suministro e instalacion de purgador de aire automatico totalmente instalado, con conduccion de purgas a la red de desagues, para presion de trabajo hasta 10 bares y con valvula de cierre incorporada, incluso pequeno material, material complementario, piezas especiales, ayudas de albanileria, asi como todo lo necesario para su correcta instalacion segun la Documentacion Tecnica y a instancias de la Direccion Facultativa. Medida la unidad, totalmente instalada y probada. | ud | 0 | 5 | 0
partida | 1.6.1 | Manometro de glicerina, 0-10 bares | Ud de suministro e instalacion de manometro de esfera de 100 mm de diametro en bano de glicerina, para presiones de trabajo de 0-10 bares, dotado de valvula de corte, incluso pequeno material, piezas especiales, ayudas de albanileria, mano de obra, asi como todo lo necesario para su correcta instalacion segun la Documentacion Tecnica y a instancias de la Direccion Facultativa. Totalmente instalada, probada y funcionando. | ud | 0 | 10 | 0
partida | 1.6.2 | Termometro analogico | Ud de suministro e instalacion de termometro bimetalico con esfera 100 mm diametro, graduada en rango de temperaturas adecuado a la instalacion, incluso mano de obra, pequeno material, piezas especiales, ayudas de albanileria, mano de obra, asi como todo lo necesario para su correcta instalacion segun la Documentacion Tecnica y a instancias de la Direccion Facultativa. Totalmente instalada, probada y funcionando. | ud | 0 | 10 | 0
partida | 1.130.020 | Sistema de vaciado 2" | Ud Suministro e instalacion de sistema de vaciado en 2" visto realizado mediante valvula de desague, embudo y sifon del mismo material al circuito donde se encuentre instalado, incluso conexionado a red de saneamiento, conexionado a equipo, pequeno material, material complementario, piezas especiales, ayudas de albanileria, asi como todo lo necesario para su correcta instalacion segun la Documentacion Tecnica y a instancias de la Direccion Facultativa. Medida la unidad, totalmente instalada y probada. | ud | 0 | 4 | 0
partida | 01.01.101.ROC | Elementos rotulacion y senalizacion instalacion calor | Ud suministro e instalacion de conjunto de elementos de rotulacion y senalizacion de la instalacion de calor, compuesto por carteles de identificacion de tuberias, conductos, valvuleria, circuitos hidraulicos, unidades de tratamiento de aire, bombas, asi como todo lo susceptible de rotulacion e identificacion, realizado mediante carteleria plastificada de tamano adecuado a los informacion a representar y anclada adecuadamente. | ud | 0 | 1 | 0
partida | 1.140.012ZA | Vaso de expansion cerrado 140 litros | Ud Suministro e instalacion de vaso de expansion cerrado con membrana, de volumen 140 litros, construido en chapa de acero electrosoldada con conexiones roscadas y membrana no recambiable segun DIN 4807. Incluida valvula de seguridad conducida a red de desagues de la sala, con registro y visor, incluso llave de corte y manometro de glicerina con llave de corte para toma de presiones. Incluso pequeno material, material complementario, montaje, mano de obra, ayudas de albanileria y todo lo necesario para la correcta instalacion segun la Documentacion Tecnica y a instancias de la Direccion Facultativa. Homologado segun directiva 97/23/CE. Construido e instalado segun IT.IC y NTE/ICR-16. Medida la unidad, totalmente instalada. | ud | 0 | 3 | 0
partida | COL_DESAG | Colectores de desagues y conduccion a arqueta | Ud. Suministro e instalacion de colectores al que conectan los desagues y conduccion hacia arqueta mas cercana, incluso colectores, tuberias de desague, codos y accesorios, pequeno material, piezas especiales, mano de obra, sistema de sujeccion, asi como todo lo necesario para la correcta instalacion segun la Documentacion Tecnica y a instancias de la Direccion Facultativa. Medida la longitud, totalmente instalada y probada. | ud | 0 | 1 | 0
partida | 1.120APORAFCH | Sistema de aporte de AFCH al sistema de produccion ACS DN65 | Ud Suministro e instalacion del conjunto de elementos para el aporte de AFCH al sistema de produccion de ACS, realizado en tuberia de mismo material al circuito de AFCH al que pertenece, en DN65, incorporando tramo de tuberia, dos valvulas de corte, una valvula de retencion, un carrete para contador, unn filtro de malla, incluso pequeno material, material complementario, piezas especiales, ayudas de albanileria, sistema de sujeccion y soportacion, derivacion desde la red de suministro, asi como todo lo necesario para la correcta instalacion segun la Documentacion Tecnica y a instancias de la Direccion Facultativa. Incluido aislamiento segun RITE y proteccion de aluminio roblonado. Medida la unidad, totalmente instalada y probada. | ud | 0 | 1 | 0
capitulo | FIIB-09.14# | CONTROL BOMBA RACS |  | ud | 0 |  |  | 3M-04_04.01,3M-04_04.02
partida | 3M-04_04.01 | TERMOSTATO CONTROL BOMBA RECIRCULACION ACS | Suministro y montaje de Termostato regulador para el control de recirculacion de circuito de ACS, controlando temperatura de arranque y paro de la bomba de RACS. Como unico regulador del sistema. Totalmente montado y probado. Medida la unidad instalada. | ud | 0 | 1 | 0
partida | 3M-04_04.02 | INTERRUPTOR HORARIO EN CUADRO. | Suministro e instalacion de Interruptor horario para parada de bomba de RACS en horario nocturno. | ud | 0 | 1 | 0
capitulo | FL-13# | INSTALACION DE TRANSPORTE |  | ud | 0 |  |  | 3.10.1
partida | 3.10.1 | INSTALACION ASCEN. SIN S. MAQ. 450 kg 6 PER. 0,63 m/s 4 PAR. 12 | Unidad de ascensor de traccion electrica marca Otis sin sala de maquinas o equivalente, para 6 personas y 450 Kg. de carga, 4 paradas y 9,50 metros de recorrido. Velocidad de 0,63 m/s y simple embarque. Cabina compuesta por paneles laminados de colores a elegir entre los disponibles en catalogo, dimensiones de 1000 X 1250 mm. suelo de goma negra moteada, rodapie de aluminio anodizado gris, puerta y frente de cabina en acero inoxidable, espejo con cristal de seguridad de 6 mm. y pasamanos curvo de aluminio forjado, techo con iluminacion de cabina mediante led s con apagado automatico programable. Botonera con pulsadores mecanicos de acero inoxidable, con sistema Braille, contestacion a la llamada visual en display, pulsador de alarma que acciona la comunicacion bidireccional en caso de persona atrapadas, luz de emergencia, pulsador de apertura y cierre de puertas y senal acustica de sobrecarga, confirmacion visual y acustica de la aceptacion de la llamada, indicador de piso y flechas de preaviso con senal acustica y sintetizador de voz en cabina en idioma espanol. Cortina optica de seguridad en puertas de cabina. Equipo de traccion electrica accionado con motor de imanes permanentes sin reductor de bajo consumo de corriente, bajo ruido (menos de 50 Db. medido a 1m. de la traccion, variador de frecuencia en bucle cerrado (VVVF), con elemento de traccion de poliuretano con finos cables de acero en su interior para reducir diametros de las poleas, reduccion de ruido y reduccion de mantenimiento en lugar de los cables tradicionales de acero. Sin cuadro de maniobra en los rellanos de plantas. Puertas exteriores de rellanos pintadas en RAL 7032 de 800 x 2000 mm y accionado por operador de puerta por variador de frecuencia (VVVF) con posibilidad de ajustar la velocidad en funcion de las necesidades del edificio. Maniobra colectiva en bajada. Medidor de cargas, bloqueo de marchas, con toma de corriente e interruptor de luces de hueco. | ud | 0 | 1 | 0
capitulo | FL-15# | FOTOVOLTAICA |  | ud | 0 |  |  | 01.2.03.31,01.0.03.60,550M-144HV,01.10.015.S,01.13.007.7,01.04.1X04,01.10.012,01.10.006.S,01.10.009 C,01.10.CGFV,01.2.32.2D.S,01.10.0CC.S,01.10.010.S,01.2.05.I01,R6-25K-T2-8,01.2.03.36
partida | 01.2.03.31 | Conductor Cu RZ1-K 0.6/1 KV 1x16 mm2 | Ml. de suministro e instalacion de cable de cobre libre de halogenos, autoextinguible y no propagador de la llama de 0.6/1KV de tension de aislamiento y 1x16 mm2 de seccion. Ademas se incluye parte proporcinal de pequeno material, piezas especiales, ayudas de albanileria, asi como todo lo necesario para su correcta instalacion segun la Documentacion Tecnica y a instancias de la Direccion Facultativa. Totalmente instalada, probada y funcionando. Medida la longitud totalmente instalada y probada. Incluso Ml. de suministro e instalacion de tubo corrugado libre de halogenos de diametro indicado, con caracteristicas indicadas en ITC-BT21 y conforme a la norma UNE-EN 50.086. Incluso pequeno material, piezas especiales, ayudas de albanileria, asi como todo lo necesario para su correcta instalacion segun la Documentacion Tecnica y a instancias de la Direccion Facultativa. Medida la longitud, totalmente instalada y probada. | ml | 0 | 25 | 0
partida | 01.0.03.60 | Conductor Cu RZ1-K 0.6/1 KV 1x10 mm2 | Ml. de suministro e instalacion de cable de cobre libre de halogenos, autoextinguible y no propagador de la llama de 0.6/1KV de tension de aislamiento y 1x10 mm2 de seccion. Ademas se incluye parte proporcinal de pequeno material, piezas especiales, ayudas de albanileria, asi como todo lo necesario para su correcta instalacion segun la Documentacion Tecnica y a instancias de la Direccion Facultativa. Totalmente instalada, probada y funcionando. Medida la longitud totalmente instalada y probada. Incluso Ml. de suministro e instalacion de tubo corrugado libre de halogenos de diametro indicado, con caracteristicas indicadas en ITC-BT21 y conforme a la norma UNE-EN 50.086. Incluso pequeno material, piezas especiales, ayudas de albanileria, asi como todo lo necesario para su correcta instalacion segun la Documentacion Tecnica y a instancias de la Direccion Facultativa. Medida la longitud, totalmente instalada y probada. | ml | 0 | 100 | 0
partida | 550M-144HV | Modulo fotovoltaico monocristalino 550 Wp | Ud Suministro e instalacion de modulo fotovoltaico capaz de proporcionar una potencia maxima de 550Wp, modelo 550M-144HV (SF 01 120) de Salvador Escoda o equivalente, con 144 celulas de sicilio monocristalino de alto rendimiento, cara frontal de vidrio de seguridad de alta transmisividad, marco de aluminio anodizado, seccion del cable 4mm2, tolerancia de potencia +5%/-0%, dimensiones 2279x1134x35 mm, tension maxima admisible 1500V, con grado de proteccion electrica II, certificados de cumplimiento de la Norma IEC 61215 y EN 61730, incluso pequeno material, material complementario, piezas especiales, ayudas de albanileria, conexionados asi como todo lo necesario para la correcta instalacion segun la Documentacion Tecnica y a instancias de la Direccion Facultativa. Medida la unidad, totalmente instalada y probada. | u | 0 | 12 | 0 | 550M-144HV-S
des_mat | 550M-144HV-S | Modulo fotovoltaico 550wp 550M-144HV monocristalino |  | u | 0 | 1 | 0
partida | 01.10.015.S | Estructura soporte modulo fotovoltaico | Ud Suministro e instalacion de estructura soporte de modulo fotovoltaico, incluyendo la estructura metalica de fijacion del modulo, elementos de anclaje del mismo, sistema de soportacion de la estructura a la cubierta en la que va ubicada, marca Schuco o equivalente, incluidas todas las fijaciones, soportaciones, pequeno material, material complementario, piezas especiales, ayudas de albanileria, asi como todo lo necesario para la correcta instalacion segun la Documentacion Tecnica y a instancias de la Direccion Facultativa. Medida la unidad ejecutada. | u | 0 | 12 | 0 | ESTRC-01
des_mat | ESTRC-01 | Estructura de soporte 1 modulo |  | u | 0 | 1 | 0
partida | 01.13.007.7 | Conexionado entre modulos | Ud Suministro e instalacion de latiguillos para conexionado entre modulos mediante conectores de enchufe rapido y conductor de 2m de longitud con tubo de goma macizo H07RN-F, de seccion 1x4mm^2 de color negro, doble aislamiento del conductor en elastomero reticulado, peso 94g/m,resistencia del conductor 4,95 /km, intensidad nominal 20 A, tension de funcionamiento (750V-1000V), fabricado segun normas DIN VDE 0282,HD 22 S 2,IEC 245-66, incluso pequeno material, material complementario, piezas especiales conexionados asi como todo lo necesario para la correcta instalacion segun la Documentacion Tecnica y a instancias de la Direccion Facultativa. Medida la unidad, totalmente instalada y probada. | u | 0 | 12 | 0 | 01.31.2.1.7
des_mat | 01.31.2.1.7 | Cableado conexionado L=2metros+conectores |  | u | 0 | 1 | 0
partida | 01.04.1X04 | Cable 1x4mm2 ZZ-F(AS) DC 1.8kV | Ml Suministro e instalacion de conductor de cobre apto para instalacion fotovoltaica a la intemperie, seccion 4mm2, de alta seguridad libre de halogenos, autoextinguible y no propagador de la llama, aislamiento y cubierta mediante goma, con aislamiento en corriente continua de 1.8kV, incluyendo elementos de conexionado, pequeno material, material complementario, piezas especiales, ayudas de albanileria, asi como todo lo necesario para la correcta instalacion segun la Documentacion Tecnica y a instancias de la Direccion Facultativa. Medida la longitud, totalmente instalada y probada. | m | 0 | 105 | 0 | CABFV4
des_mat | CABFV4 | Cu ZZ-F (AS) DC 1.8kV 1x4 mm2 |  | m | 0 | 1 | 0
partida | 01.10.012 | .Red de tierras de instalacion fotovoltaica | Ml Suministro e instalacion de linea de puesta a tierra para conexionado de instalacion fotovoltaica, instalada con conductor de cobre, de 1x16 mm2 RZ1-K aislado con cubierta libre de halogenos, de baja emision de humos y opacidad reducida, no propagador de incendios, bajo tubo de PVC de 25 mm de diametro, incluso caja de derivacion, grapas, pequeno material, piezas especiales, mano de obra, asi como todo lo necesario para la correcta instalacion segun la Documentacion Tecnica y a instancias de la Direccion Facultativa. Medida la longitud, totalmente instalada y probada. | ml | 0 | 67 | 0 | CAB32,T_R_LH50
des_mat | CAB32 | Conductor Cu RZ1-K(AS) 0.6/1 KV 1x16 mm2 |  | ml | 0 | 1 | 0
des_mat | T_R_LH50 | Tubo rigido libre de halogenos 50 mm |  | ml | 0 | 1 | 0
partida | 01.10.006.S | Cuadro de corte de rama (CC) 3 IA+3Secc | Ud. Suministro e instalacion de cuadro de corte de rama, consistente en armario de montaje en superficie y apta para instalacion en intemperie segun UNE 20.451 y UNE-EN 60.439-1, con grado de porteccion IP66 segun UNE 20.324 e IK10 segun UNE-EN 50.102, con puerta ciega, de dimensiones adecuadas para contener en su interior la aparamenta de corriente continua reflejada en esquemas unifilares, de ABB o equivalente, incluso sistema de soportacion, elementos para el conexionado electrico, serigrafiado indeleble del cuadro, pequeno material, material complementario, piezas especiales, ayudas de albanileria, instalacion de puesta a tierra, asi como todo lo necesario para la correcta instalacion segun la Documentacion Tecnica y a instancias de la Direccion Facultativa. Medida la unidad, totalmente instalada y probada. | u | 0 | 1 | 0 | CCR.1B
des_mat | CCR.1B | Cuadro de corte de rama 3IA+3Secc |  | u | 0 | 1 | 0
partida | 01.10.009 C | Cuadro electrico de proteccion salida CPA1 | Ud. Suministro e instalacion de cuadro electrico de salida de corriente alterna, compuesto por armario de montaje en superficie y apta para instalacion en intemperie segun UNE 20.451 y UNE-EN 60.439-1, con grado de porteccion IP66 segun UNE 20.324 e IK10 segun UNE-EN 50.102, con puerta ciega, de dimensiones adecuadas para contener en su interior la aparamenta de corriente alterna reflejada en esquemas unifilares, de ABB o equivalente, incluso pequeno material, material complementario, piezas especiales, ayudas de albanileria, asi como todo lo necesario para la correcta instalacion segun la Documentacion Tecnica y a instancias de la Direccion Facultativa. Medida la unidad, totalmente instalada y probada. | u | 0 | 1 | 0 | CE-AC-INT
des_mat | CE-AC-INT | Ud cuadro AC interior y elementos de instalacion |  | u | 0 | 1 | 0
partida | 01.10.CGFV | Cuadro electrico general de proteccion SALIDA GENERAL | Ud. Suministro e instalacion de cuadro electrico de salida de corriente alterna, compuesto por armario de montaje en superficie y apta para instalacion en intemperie segun UNE 20.451 y UNE-EN 60.439-1, con grado de porteccion IP66 segun UNE 20.324 e IK10 segun UNE-EN 50.102, con puerta ciega, de dimensiones adecuadas para contener en su interior la aparamenta de corriente alterna reflejada en esquemas unifilares, de ABB o equivalente, incluso pequeno material, material complementario, piezas especiales, ayudas de albanileria, asi como todo lo necesario para la correcta instalacion segun la Documentacion Tecnica y a instancias de la Direccion Facultativa. Medida la unidad, totalmente instalada y probada. | u | 0 | 1 | 0 | CGFV
des_mat | CGFV | Cuadro general proteccion corriente alterna |  | u | 0 | 1 | 0
partida | 01.2.32.2D.S | Modulo CGP | Ud.suministro e instalacion de Caja General de Proteccion en el punto de conexion de la instalacion fotovoltaica a la red de la Compania Suministradora, con envolvente propia y segun lo establecido en las Normas praticulares de la Compania suministradora, en el interior de nicho empotrado de obra, incluso pequeno material, material complementario, piezas especiales, ayudas de albanileria, asi como todo lo necesario para la correcta instalacion segun la Documentacion Tecnica y a instancias de la Direccion Facultativa. Medida la unidad, totalmente instalada y probada. | u | 0 | 1 | 0 | MOD.CGP160
des_mat | MOD.CGP160 | Caja General de proteccion |  | u | 0 | 1 | 0
partida | 01.10.0CC.S | Cuadro de corte de Compania | Ud. Suministro e instalacion de cuadro de corte de Compania, consistente en armario de montaje en superficie y apta para instalacion en intemperie segun UNE 20.451 y UNE-EN 60.439-1, con grado de porteccion IP66 segun UNE 20.324 e IK10 segun UNE-EN 50.102, con puerta ciega, de dimensiones adecuadas para contener en su interior la aparamenta de corriente alterna reflejada en esquemas unifilares, de ABB o equivalente, incluso sistema de soportacion, elementos para el conexionado electrico, serigrafiado indeleble del cuadro, reles de proteccion exigidos por compania, pequeno material, material complementario, piezas especiales, ayudas de albanileria, instalacion de puesta a tierra, asi como todo lo necesario para la correcta instalacion segun la Documentacion Tecnica y a instancias de la Direccion Facultativa. Medida la unidad, totalmente instalada y probada. | u | 0 | 1 | 0 | CCC.1A
des_mat | CCC.1A | Cuadro de proteccion de Compania (CCC) |  | u | 0 | 1 | 0
partida | 01.10.010.S | Cuadro medida s/Compania suministradora | Ud. Suministro e instalacion de armario general de medida individual para clientes en BT segun norma ENDESA NNL007, precintable. Se instalara en su interior el contador de energia estatico multifuncion trifasico clase 1, con capacidad para medir en ambos sentidos. No se dispondran fusibles ni bases fusibles. Debera ir precintado por ENDESA. Incorporara bloques de pruebas o regletero bornero para verificacion y cambio de aparatos de medida, con la instalacion necesaria para medir la energia consumida por la propia instalacion, incluso pequeno material, material complementario, piezas especiales, ayudas de albanileria, asi como todo lo necesario para la correcta instalacion segun la Documentacion Tecnica y a instancias de la Direccion Facultativa. Medida la unidad, totalmente instalada y probada. | u | 0 | 1 | 0 | TO01800,CMEDBT
des_mo | TO01800 | OF. 1a ELECTRICISTA | Medidas las horas trabajadas | h | 0 | 2 | 0
des_mat | CMEDBT | Cuadro medida BT |  | u | 0 | 1 | 0
partida | 01.2.05.I01 | .Bandeja PVC instalacion intemperie 100x60 | Ml. de suministro e instalacion de bandeja PVC perforada con tapa ciega marca UNEX 66 o equivalente para instalacion a intemperie, de dimensiones 100x60 mm, proteccion contra impactos 10J segun EN 61537, con clasificacion de reaccion al fuego B segun UNE-EN 13501-1 (de material no propagador de la llama) y resistencia frente a agentes corrosivos y rayos UV. Incluida parte proporcional de enlaces de bandejas, tapa, derivaciones, angulos y soportacion a techo, pared o suelo, segun obra. Incluso pequeno material, material complementario, piezas especiales, ayudas de albanileria, asi como todo lo necesario para la correcta instalacion segun la Documentacion Tecnica y a instancias de la Direccion Facultativa. Medida la longitud, totalmente instalada. | ml | 0 | 15 | 0 | UNEX100X60,TAPA_U_100,ENL_U_60,SOPORTE_B
des_mat | UNEX100X60 | Bandeja PVC 100x60 mm |  | ml | 0 | 1 | 0
des_mat | TAPA_U_100 | Tapa 100 mm |  | ud | 0 | 1 | 0
des_mat | ENL_U_60 | Enlaces para perfil 60 mm |  | ud | 0 | 0.35 | 0
des_mat | SOPORTE_B | Elementos de soportacion techo/pared/suelo |  | ud | 0 | 1 | 0
partida | R6-25K-T2-8 | Modulo inversor 8000 W trifasico | Ud Suministro e instalacion de Inversor fotovoltaico de conexion a red, de tipo trifasico con transformador, de 8000 W de potencia nominal en corriente alterna y 12000W de potencia en continua, modelo R6-25k-T2-32 de Salvador Escoda o equivalente. Potencia maxima del generador fotovoltaico 37500Wp, rango de tenison 180-1000 y tension maxima de 1100V, potencia nominal de salida 25000 W, tension de red 400V, frecuencia 50 Hz, rendimiento maximo 98.8%, incluyendo kit de ventilacion forzada regulada. IP54. Incluso pequeno material, material complementario, piezas especiales, ayudas de albanileria, asi como todo lo necesario para la correcta instalacion segun la Documentacion Tecnica y a instancias de la Direccion Facultativa. Medida la unidad, totalmente instalada y probada. | u | 0 | 1 | 0 | ATC00100,ATC00400,WW00300,WW00400,R6-25K-T2-32-
des_mo | ATC00100 | CUADRILLA ALBANILERIA, FORMADA POR OFICIAL 1a Y PEON ESP. | CUADRILLA ALBANILERIA, FORMADA POR OFICIAL 1a Y PEON ESPECIAL. | h | 0 | 0.4 | 0 | TO00100
des_mo | TO00100 | OF. 1a ALBANILERIA |  | h | 0 | 1 | 0
des_mo | ATC00400 | CUA.FOR.POR OFI. 1a INST. Y AYUDANTE ESP. | CUADRILLA FORMADA POR UN OFICIAL 1a INSTALADOR Y AYUDANTE ESPECIALISTA. | h | 0 | 2.2 | 0 | TA00200,TO02000
des_mo | TA00200 | AYUDANTE ESPECIALISTA |  | h | 0 | 1 | 0
des_mo | TO02000 | OF. 1a INSTALADOR |  | h | 0 | 1 | 0
des_mat | WW00300 | MATERIAL COMPLEMENTARIO O PZAS.ESPECIALES |  | u | 0 | 1 | 0
des_mat | WW00400 | PEQUENO MATERIAL |  | u | 0 | 1 | 0
des_mat | R6-25K-T2-32- | Inversor fotovoltaico R6-25k-T2-32 25000 (25000Wp) |  | u | 0 | 1 | 0
partida | 01.2.03.36 | Conductor Cu RZ1-K 0.6/1 KV 1x35 mm2 | Ml. de suministro e instalacion de cable de cobre libre de halogenos, autoextinguible y no propagador de la llama de 0.6/1KV de tension de aislamiento y 1x35 mm2 de seccion. Ademas se incluye parte proporcinal de pequeno material, piezas especiales, ayudas de albanileria, asi como todo lo necesario para su correcta instalacion segun la Documentacion Tecnica y a instancias de la Direccion Facultativa. Totalmente instalada, probada y funcionando. | ml | 0 | 100 | 0 | CAB36
des_mat | CAB36 | Conductor Cu RZ1-K(AS) 0.6/1 KV 1x35 mm2 |  | ml | 0 | 1 | 0
capitulo | MEG# | MEGAFONIA |  | UD | 0 |  |  | MEG1,MEG2,MEG3
partida | MEG1 | PREINSTALACION MEGAFONIA |  | u | 0 | 1 | 0
partida | MEG2 | SALDA CABLEADO NEGRO |  | u | 0 | 4 | 0
partida | MEG3 | TOMA MICROFONO |  | u | 0 | 2 | 0
capitulo | WIFI# | WIFI |  | UD | 0 |  |  | AP
partida | AP | AP WIFI TECHO TPLINK |  | Ud | 0 | 7 | 0